## Hoja1
VIVIENDA UNIFAMILIAR SOTOGRANDE
Presupuesto
Código | Nat | Ud | Resumen | Comentario | N | Longitud | Anchura | Altura | Cantidad | CanPres | Pres | ImpPres
00 | Capítulo |  | DEMOLICIONES | [6 empty] | 1 | 0 | 0
02.01.dem | Partida | Ud | PROTECCION DE PAVIMENTOS | [6 empty] | 1 | 0 | 0
Protección de pavimentos mediante cartón ondulado y lamina de PVC y posterior retirada una vez concluyan los trabajos.
02.05.dem | Partida | m² | DEM. MUROS DE CERRAMIENTO | [6 empty] | 308.85 | 0 | 0
Demolición de muros de cerramientos exteriores y p.p. de cargaderos que no son cargas del edificio, compuesto por ladrillo macizo de 1 pie, cámara y ladrillo hueco doble o sencillo a interior, incluso carga y limpieza, y transporte a contenedor y con p.p. de medios auxiliares.
|  |  |  | muros de cerramiento | 1 | 0.4 | 0 | 3 | 1.2
[5 empty] | 1 | 0.4 | 0 | 3 | 1.2
[5 empty] | 1 | 1.2 | 0 | 3 | 3.6
[5 empty] | 1 | 5 | 0 | 3 | 15
[5 empty] | 1 | 9.29 | 0 | 3 | 27.87
[5 empty] | 1 | 5.65 | 0 | 3 | 16.95
[5 empty] | 1 | 5.64 | 0 | 3 | 16.92
[5 empty] | 1 | 9.57 | 0 | 3 | 28.71
[5 empty] | 1 | 8.93 | 0 | 3 | 26.79
[5 empty] | 1 | 13.26 | 0 | 3 | 39.78
|  |  |  | P PRIMERA | 1 | 9.83 | 0 | 3 | 29.49
[5 empty] | 1 | 2.96 | 0 | 3 | 8.88
[5 empty] | 1 | 7.38 | 0 | 3 | 22.14
[5 empty] | 1 | 12.95 | 0 | 3 | 38.85
[5 empty] | 1 | 4.41 | 0 | 3 | 13.23
[5 empty] | 1 | 3.12 | 0 | 3 | 9.36
[5 empty] | 1 | 2.96 | 0 | 3 | 8.88
0
[9 empty] | Total 02.05.dem | 308.85 | 0 | 0
02.09.dem | Partida | m² | DEM.FÁB.L.PARTICIONES A MANO | [6 empty] | 439.55 | 0 | 0
Demolición de muros de fábrica de ladrillo macizo de ½ pie de espesor o tabicón incluso dos caras de guarnecido de yeso, espesores entre 10-15 cm, por medios manuales, incluso carga y limpieza y transporte a contenedor y con p.p. de medios auxiliares.
|  |  |  | tabiques BAJA | 2 | 0.7 | 0 | 2.7 | 3.78
[5 empty] | 1 | 0.88 | 0 | 2.7 | 2.38
[5 empty] | 1 | 1.17 | 0 | 2.7 | 3.16
[5 empty] | 1 | 3.05 | 0 | 2.7 | 8.24
[5 empty] | 1 | 7.2 | 0 | 2.7 | 19.44
[5 empty] | 2 | 0.6 | 0 | 2.7 | 3.24
[5 empty] | 1 | 7.9 | 0 | 2.7 | 21.33
[5 empty] | 1 | 3.12 | 0 | 2.7 | 8.42
[5 empty] | 2 | 2.97 | 0 | 2.7 | 16.04
[5 empty] | 4 | 0.7 | 0 | 2.7 | 7.56
[5 empty] | 1 | 0.68 | 0 | 2.7 | 1.84
[5 empty] | 1 | 2.72 | 0 | 2.7 | 7.34
[5 empty] | 1 | 2.83 | 0 | 2.7 | 7.64
[5 empty] | 1 | 1.72 | 0 | 2.7 | 4.64
[5 empty] | 1 | 0.7 | 0 | 2.7 | 1.89
[5 empty] | 1 | 2.68 | 0 | 2.7 | 7.24
[5 empty] | 1 | 1.86 | 0 | 2.7 | 5.02
[5 empty] | 1 | 2.35 | 0 | 2.7 | 6.35
[5 empty] | 1 | 0.95 | 0 | 2.7 | 2.57
[5 empty] | 1 | 2.35 | 0 | 2.7 | 6.35
[5 empty] | 1 | 1.65 | 0 | 2.7 | 4.46
[5 empty] | 2 | 2.95 | 0 | 2.7 | 15.93
[5 empty] | 1 | 2.05 | 0 | 2.7 | 5.54
[5 empty] | 1 | 4 | 0 | 2.7 | 10.8
[5 empty] | 1 | 2.7 | 0 | 2.7 | 7.29
[5 empty] | 1 | 3.15 | 0 | 2.7 | 8.51
[5 empty] | 1 | 2.95 | 0 | 2.7 | 7.97
[5 empty] | 1 | 4.2 | 0 | 2.7 | 11.34
[5 empty] | 1 | 2.56 | 0 | 2.7 | 6.91
[5 empty] | 1 | 3.19 | 0 | 2.7 | 8.61
[5 empty] | 1 | 1.6 | 0 | 2.7 | 4.32
[5 empty] | 1 | 0.6 | 0 | 2.7 | 1.62
[5 empty] | 1 | 2.33 | 0 | 2.7 | 6.29
[5 empty] | 1 | 2.5 | 0 | 2.7 | 6.75
[5 empty] | 1 | 1.4 | 0 | 2.7 | 3.78
[5 empty] | 1 | 3.04 | 0 | 2.7 | 8.21
[5 empty] | 1 | 9.21 | 0 | 2.7 | 24.87
[5 empty] | 1 | 9.62 | 0 | 2.7 | 25.97
[5 empty] | 1 | 11.76 | 0 | 2.7 | 31.75
[5 empty] | 3 | 1.53 | 0 | 2.7 | 12.39
[5 empty] | 1 | 1.68 | 0 | 2.7 | 4.54
|  |  |  | PRIMERA | 1 | 0.74 | 0 | 2.7 | 2
[5 empty] | 1 | 2.34 | 0 | 2.7 | 6.32
[5 empty] | 1 | 2.31 | 0 | 2.7 | 6.24
[5 empty] | 1 | 8.32 | 0 | 2.7 | 22.46
[5 empty] | 1 | 3.86 | 0 | 2.7 | 10.42
[5 empty] | 1 | 4.91 | 0 | 2.7 | 13.26
[5 empty] | 1 | 2.14 | 0 | 2.7 | 5.78
[5 empty] | 1 | 1.4 | 0 | 2.7 | 3.78
[5 empty] | 1 | 2.58 | 0 | 2.7 | 6.97
0
[9 empty] | Total 02.09.dem | 439.55 | 0 | 0
02.66.dem | Partida | m2 | DEMOLICIÓN DE CUBIERTA DE TEJA | [6 empty] | 665.32 | 0 | 0
Demolición de cubierta de teja a mano o con maquinaria, eliminando la teja, soporte bajo ella, incluso tabiques palomeros, tableros, recrecidos y cualquier material hasta llegar al forjado de losa plana. El precio ncluye la retirada y transporte a vertedero.
|  |  |  | teja baja | 1 | 579.01 | 0 | 0 | 579.01
|  |  |  | primera | 1 | 86.31 | 0 | 0 | 86.31
0
[9 empty] | Total 02.66.dem | 665.32 | 0 | 0
02.67.dem | Partida | m2 | DEMOLICIÓN FORJADOS O LOSAS | [6 empty] | 665.32 | 0 | 0
Demolición de forjados planos o losas de hormigón armado hasta 35 cm de espesor por medios mecánicos, incluso retirada de material sobre camión, con medidas de seguridad para los trabajos y apeos puntuales para la demolición de los mismos. No incluye el refuerzo estructural valorado en partida aparte si fuera necesario. El precio ncluye la retirada y transporte a vertedero.
[5 empty] | 1 | 579.01 | 0 | 0 | 579.01
|  |  |  | primera | 1 | 86.31 | 0 | 0 | 86.31
0
[9 empty] | Total 02.67.dem | 665.32 | 0 | 0
02.11.dem | Partida | m² | DEMOLIC.ALICATADOS A MANO | [6 empty] | 224.86 | 0 | 0
Demolición de alicatados de plaquetas incluso retirada de pasta, por medios manuales, incluso carga y limpieza y transporte a contenedor y con p.p. de medios auxiliares.
[5 empty] | 1 | 9.8 | 0 | 2.4 | 23.52
[5 empty] | 1 | 12.42 | 0 | 2.4 | 29.81
[5 empty] | 1 | 9.54 | 0 | 2.4 | 22.9
[5 empty] | 1 | 9.6 | 0 | 2.4 | 23.04
[5 empty] | 1 | 19.61 | 0 | 2.4 | 47.06
[5 empty] | 1 | 8.2 | 0 | 2.4 | 19.68
[5 empty] | 2 | 7.86 | 0 | 2.4 | 37.73
[5 empty] | 1 | 8.8 | 0 | 2.4 | 21.12
0
[9 empty] | Total 02.11.dem | 224.86 | 0 | 0
02.17.dem | Partida | m² | DEMOL.F.TECHO CONT.ESCAYOLA | [6 empty] | 604.52 | 0 | 0
Demolición de falsos techos continuos de placas de escayola, yeso, corcho o material similar, por medios manuales, incluso carga y limpieza y transporte a contenedor y con p.p. de medios auxiliares.
|  |  |  | teja baja | 1 | 579.01 | 0 | 0 | 579.01
|  |  |  | primera | 1 | 86.31 | 0 | 0 | 86.31
|  |  |  | contornos | -1 | 162 | 0.3 | 0 | -48.6
[5 empty] | -1 | 40.66 | 0.3 | 0 | -12.2
0
[9 empty] | Total 02.17.dem | 604.52 | 0 | 0
02.21.dem | Partida | ud | LEVANTADO REJAS EN MUROS MANO | [6 empty] | 12 | 0 | 0
Levantado de rejas de cerrajería en muros, por medios manuales, incluso carga y limpieza y transporte a contenedor y con p.p. de medios auxiliares.
02.23.dem | Partida | Ud | LEVANT.CARP.EN MUROS MANO | [6 empty] | 41 | 0 | 0
Levantado de carpintería metálica, aluminio o madera de exterior, en cualquier tipo de muros, incluidos cercos, hojas y accesorios, por medios manuales, incluso carga y limpieza y transporte a contenedor y con p.p. de medios auxiliares.
|  |  |  | baja | 1 | 37 | 0 | 0 | 37
|  |  |  | primera | 4 | 0 | 0 | 0 | 4
0
[9 empty] | Total 02.23.dem | 41 | 0 | 0
02.26.dem | Partida | m² | LEVANT.CARP.EN TABIQUES MANO | [6 empty] | 38.85 | 0 | 0
Levantado de carpintería de madera de armarios en tabiques, incluidos cercos, hojas y accesorios e interiores, por medios manuales, incluso carga y limpieza y transporte a contenedor y con p.p. de medios auxiliares.
|  |  |  | armarios | 2 | 1.2 | 0 | 2.5 | 6
[5 empty] | 1 | 2.2 | 0 | 2.5 | 5.5
[5 empty] | 3 | 1.4 | 0 | 2.5 | 10.5
[5 empty] | 2 | 0.75 | 0 | 2.5 | 3.75
[5 empty] | 1 | 2 | 0 | 2.5 | 5
[5 empty] | 1 | 2.14 | 0 | 2.5 | 5.35
[5 empty] | 1 | 1.1 | 0 | 2.5 | 2.75
0
[9 empty] | Total 02.26.dem | 38.85 | 0 | 0
02.27.dem | Partida | Ud | DESMONTAJE. PUERTA ENTRADA | [6 empty] | 5 | 0 | 0
Levantado de carpintería de madera de puerta de acceso a vivienda de una hoja, incluidos cercos y accesorios, por medios manuales, incluso carga y limpieza y transporte a contenedor y con p.p. de medios auxiliares.
02.28.dem | Partida | Ud | DESM. PUERTA DE 1 HOJA | [6 empty] | 36 | 0 | 0
Levantado de carpintería de madera de puertas de paso de una hoja en tabiques, incluidos cercos, hojas y accesorios, por medios manuales, incluso carga y limpieza y transporte a contenedor y con p.p. de medios auxiliares.
02.29.dem | Partida | Ud | DESM. PUERTA DE 2 HOJAS | [6 empty] | 3 | 0 | 0
Levantado de carpintería de madera de puertas de paso de dos hojas en tabiques, incluidos cercos, hojas y accesorios, por medios manuales, incluso carga y limpieza y transporte a contenedor y con p.p. de medios auxiliares.
02.37.dem | Partida | Ud | LEVANTADO DE MAMPARA BAÑO | [6 empty] | 6 | 0 | 0
Levantado de mampara, incluso elementos de fijación y cuelgue, por medios manuales, incluso carga y limpieza y transporte a contenedor, y con p.p. de medios auxiliares.
02.38.dem | Partida | m² | DEMOL.SOLADO CERÁMICO | [6 empty] | 814.64 | 0 | 0
Demolición de pavimentos de baldosas cerámicas o de gres, piedra natural, etc..., incluso p.p. de rodapié del mismo material, por medios manuales, incluso carga y limpieza y transporte a contenedor y con p.p. de medios auxiliares.
|  |  |  | solado interior | 1 | 579.01 | 0 | 0 | 579.01
|  |  |  | patios | 1 | 149.32 | 0 | 0 | 149.32
|  |  |  | primera | 1 | 86.31 | 0 | 0 | 86.31
0
[9 empty] | Total 02.38.dem | 814.64 | 0 | 0
02.48.dem | Partida | m² | DEMOL.SOLERAS O RECRECIDOS | [6 empty] | 814.64 | 0 | 0
Demolición de recrecidos de mortero de cemento y arena, incluso carga y limpieza y transporte a contenedor y con p.p. de medios auxiliares.
|  |  |  | solado interior | 1 | 579.01 | 0 | 0 | 579.01
|  |  |  | patios | 1 | 149.32 | 0 | 0 | 149.32
|  |  |  | primera | 1 | 86.31 | 0 | 0 | 86.31
0
[9 empty] | Total 02.48.dem | 814.64 | 0 | 0
02.53.dem | Partida | m² | DEM. SUELOS ELEVADOS DE ARM. | [6 empty] | 9.32 | 0 | 0
Demolición de suelos elevados de los armarios anteriores, incluso carga y limpieza y transporte a contenedor y con p.p. de medios auxiliares.
|  |  |  | armarios | 2 | 1.2 | 0 | 0.6 | 1.44
[5 empty] | 1 | 2.2 | 0 | 0.6 | 1.32
[5 empty] | 3 | 1.4 | 0 | 0.6 | 2.52
[5 empty] | 2 | 0.75 | 0 | 0.6 | 0.9
[5 empty] | 1 | 2 | 0 | 0.6 | 1.2
[5 empty] | 1 | 2.14 | 0 | 0.6 | 1.28
[5 empty] | 1 | 1.1 | 0 | 0.6 | 0.66
0
[9 empty] | Total 02.53.dem | 9.32 | 0 | 0
02.54.dem | Partida | Ud | LEVANTADO AP.SANITARIOS MANO | [6 empty] | 28 | 0 | 0
Levantado de aparatos sanitarios y accesorios, por medios manuales excepto bañeras y duchas, incluso carga, limpieza y transporte a contenedor y con p.p. de medios auxiliares.
02.56.dem | Partida | Ud | LEVANTADO BAÑERA/DUCHA MANO | [6 empty] | 8 | 0 | 0
Levantado de bañeras o platos de ducha y accesorios, por medios manuales, incluso carga y limpieza y transporte a contenedor y con p.p. de medios auxiliares.
02.58.dem | Partida | Ud | LEVANTADO CALDERA O CALENT. MANO | [6 empty] | 1 | 0 | 0
Levantado de caldera o calentador y accesorios, por medios manuales, incluso carga y limpieza y transporte a contenedor
02.61.dem | Partida | Ud | LEVANTADO MOBILIARIO COCINA | [6 empty] | 1 | 0 | 0
Levantado de mobiliario de cocina constituido por armarios y repisas de cocina, a mano, por medios manuales, incluso carga y limpieza y transporte a contenedor y con p.p. de medios auxiliares.
[9 empty] | Total 00 | 1 | 0 | 0
01 | Capítulo |  | ACONDICIONAMIENTO DEL TERRENO | [6 empty] | 1 | 0 | 0
01.01 | Partida | m2 | DESBROCE Y LIMPIEZA DEL TERRENO | [6 empty] | 1087.13 | 0 | 0
Desbroce y limpieza del terreno, con medios mecánicos. Comprende los trabajos necesarios para retirar de las zonas previstas para la edificación o urbanización: pequeñas plantas, maleza, broza, maderas caídas, escombros, basuras o cualquier otro material existente, hasta una profundidad no menor que el espesor de la capa de tierra vegetal, considerando como mínima 25 cm. Incluso transporte de la maquinaria.
|  |  |  | piscina | 1 | 545.71 | 0 | 0 | 545.71
|  |  |  | porche | 1 | 138.71 | 0 | 0 | 138.71
|  |  |  | padel | 1 | 200 | 0 | 0 | 200
[5 empty] | 1 | 202.71 | 0 | 0 | 202.71
0
[9 empty] | Total 01.01 | 1087.13 | 0 | 0
01.02 | Partida | m3 | EXCAVACIÓN EN VACIADO A MÁQUINA T.COMPACTOS | [6 empty] | 982.28 | 0 | 0
Excavación a cielo abierto, en terrenos compactos, por medios mecánicos,incluyendo zonas por bataches, con extracción de tierras fuera de la excavación, en desmontes y vaciados, CON carga sobre camion basculante y transporte hasta lugar de acopio dentro de la propia obra y con p.p. de medios auxiliares. Medido según perfil teórico de proyecto.
|  |  |  | piscina | 1 | 545.71 | 0 | 1.8 | 982.28
0
[9 empty] | Total 01.02 | 982.28 | 0 | 0
01.03 | Partida | m3 | EXCAVACIÓN ZANJA A MÁQUINA T. COMPACTO | [6 empty] | 127.6 | 0 | 0
Excavación en zapatas, zanjas y pozos, en terrenos compactos, por medios mecánicos, con extracción de tierras a los bordes, sin carga ni transporte al vertedero y con p.p. de medios auxiliares y entibaciones necesarias. Medido según perfil teórico de proyecto.
|  |  |  | ampliación cocina | 1 | 11.64 | 0.6 | 0.6 | 4.19
|  |  |  | garaje | 1 | 10.67 | 0.6 | 0.6 | 3.84
|  |  |  | salón | 1 | 16.65 | 0.6 | 0.6 | 5.99
|  |  |  | zapatas nuevas | 19 | 2.56 | 0 | 0.6 | 29.18
[5 empty] | 3 | 8.17 | 0 | 0.6 | 14.71
[5 empty] | 1 | 17.44 | 0 | 0.6 | 10.46
[5 empty] | 1 | 38.88 | 0 | 0.6 | 23.33
[5 empty] | 1 | 10.97 | 0 | 0.6 | 6.58
|  |  |  | muro fachada | 1 | 70.78 | 0.6 | 0.6 | 25.48
|  |  |  | muro garaje | 1 | 10.67 | 0.6 | 0.6 | 3.84
0
[9 empty] | Total 01.03 | 127.6 | 0 | 0
01.04 | Partida | m3 | RELLENO DRENANTE TRASDOS MUROS | [6 empty] | 151.92 | 0 | 0
Relleno, compactado y apisonado de masa drenante colocada en trasdos de muros, constituida por material granular seleccionado de diámetros decrecientes (morro, gravón, grava, gravilla y arena gorda de rio) efectuado por medios mecánicos en el primer tercio de altura de muro y los 2/3 restante con tierras seleccionadas hasta conseguir un grado de compactación del 80 % del proctor modificado, incluso refino de taludes, incluso p.p. de envoltura con geotextil de 150 g/m2 y en separación de diámetros, y de todos los medios auxiliares para la perfecta realización de estos trabajos, totalmente terminados según instrucciones de la DF.
01.05 | Partida | m3 | RELLENO TIERRAS PROPIAS | [6 empty] | 14.02 | 0 | 0
Ejecucion de relleno con tierras propias de la excavacion, realizada mediante relleno a cielo abierto, en tongadas sucesivas de 30 cm de espesor máximo con bandeja vibrante o rodillo compactador de guiado manual, hasta alcanzar una densidad seca no inferior al 95% de la máxima obtenida en el ensayo Proctor Modificado, realizado según UNE 103501. Medido sobre perfil teorico.
|  |  |  | ampliación cocina | 1 | 11.64 | 0.6 | 0.6 | 4.19
|  |  |  | garaje | 1 | 10.67 | 0.6 | 0.6 | 3.84
|  |  |  | salón | 1 | 16.65 | 0.6 | 0.6 | 5.99
0
[9 empty] | Total 01.05 | 14.02 | 0 | 0
01.07 | Partida | m3 | TRANSPORTE DE TIERRAS A VERTEDERO | [6 empty] | 1095.86 | 0 | 0
Transporte de tierras con camión dbasculante de los productos procedentes de la excavación de cualquier tipo de terreno dentro de la obra. El precio incluye el tiempo de espera en obra durante las operaciones de carga, el viaje de ida, la descarga y el viaje de vuelta, y el canon de vertedero
[5 empty] | 982.28 | 0 | 0 | 0 | 982.28
[5 empty] | 127.6 | 0 | 0 | 0 | 127.6
[5 empty] | -14.02 | 0 | 0 | 0 | -14.02
0
[9 empty] | Total 01.07 | 1095.86 | 0 | 0
01.08 | Partida | Ud | PROTECCIÓN y MANTENIMIENTO DE ARBOLADO | [6 empty] | 1 | 0 | 0
Protección y mantenimiento de árboles dentro de la parcela mediante entablillado completo de los mísmso y balizado con cinta naranja de visualizaicón, con p.p. de medios auxiliares. Aplicando las medidas necesarias para que no se ponga en peligro la salud de las personas, de acuerdo con la normativa de protección del arbolado y los bienes, extremando las medidas de seguridad y mantenimiento de los arboles durante el proceso de obra. Incluso mantenimiento de la evolución del árbol a lo largo de la obra, regándolo cuando se considere necesario y aplicando aditivos en caso de verse la necesidad (aditivos inlcuidos).
01.09 | Partida | Ud | TRANSPLANTE DE ARBOLES | [6 empty] | 2 | 0 | 0
Trasplante de árboles dentro de la parcela, arrancado de tocones, por medios manuales y mecánicos, con carga y transporte, incluso nueva plantación de los mísmos según planos y con p.p. de medios auxiliares. Aplicando las medidas necesarias para que no se ponga en peligro la salud de las personas, de acuerdo con la normativa de protección del arbolado y los bienes, extremando las medidas de seguridad y mantenimiento de los arboles durante el proceso de obra. Incluso mantenimiento de la evolución del árbol a lo largo de la obra, regándolo cuando se considere necesario y aplicando aditivos en cas de verse la necesidad (aditivos no inlcuidos).
01.11 | Partida | Ud | LIMPIEZA FINAL PARCELA | [6 empty] | 1 | 0 | 0
Limpieza final de la parcela, con medios mecánicos, para la retirada de los restos producidos durante la ejecucion de las obra. Comprende los trabajos necesarios para retirar de las zonas de ajardinamiento los escombros, basuras o cualquier otro material existente, considerando la carga a camión y el transporte a vertedero.
[5 empty] | 1 | 0 | 0 | 0 | 1
0
[9 empty] | Total 01.11 | 1 | 0 | 0
[9 empty] | Total 01 | 1 | 0 | 0
02 | Capítulo |  | RED DE SANEAMIENTO | [6 empty] | 1 | 0 | 0
02.01 | Partida | Ud | TRAMITACION ACOMETIDA SANEAMIENTO | [6 empty] | 1 | 0 | 0
Tramitación de permisos y licencias necesarias en el ayuntamiento para la realización de la acometida de saneamiento a la red municipal. NOTA.- El pago de tasas corresponderá a la propiedad y por tanto no está incluido en éste precio.
[5 empty] | 1 | 0 | 0 | 0 | 1
0
[9 empty] | Total 02.01 | 1 | 0 | 0
02.02 | Partida | Ud | POZO LADRILLO REGISTRO D=80cm H=2,73 mts | [6 empty] | 1 | 0 | 0
Pozo de registro de fábrica de ladrillo cerámico macizo de 1 pie de espesor, de 0,80 m de diámetro interior y de 2,73 m de altura útil interior, formado por: solera de 25 cm de espesor de hormigón armado HA-30/B/20/IIb+Qb ligeramente armada con malla electrosoldada ME 20x20 Ø 8-8 B 500 T 6x2,20 UNE-EN 10080; pozo cilíndrico y cono asimétrico en coronación de 0,50 m de altura, construidos ambos con fábrica de ladrillo cerámico macizo de 25x12x5 cm, recibido con mortero de cemento, industrial, M-5, de 1 cm de espesor, enfoscado y bruñido por el interior con mortero de cemento, industrial, con aditivo hidrófugo, M-15 formando aristas y esquinas a media caña y losa alrededor de la boca del cono de 150x150 cm y 20 cm de espesor de hormigón en masa HM-30/B/20/I+Qb; con cierre de tapa circular con bloqueo y marco de fundición clase D-400 según UNE-EN 124, instalado en calzadas de calles, incluyendo las peatonales, o zonas de aparcamiento para todo tipo de vehículos. Incluso hormigón en masa HM-30/B/20/I+Qb para formación de canal en el fondo del pozo y del brocal asimétrico en la coronación del pozo y mortero para sellado de juntas. Incluyendo la obra civil necesaria. No se inlcusye excavación NOTAS 1.Cota acabado superior (+0.10) 2.Cota fondo pozo (-2,63) 3. Los tubos que acometen al pozo a una cota de -2,65 y -2.43 tendrán su prolongacion dentro del pozo mediante tubos de pvc de 250 mm de diametro acabados en codos de 90º en la base del pozo.
[5 empty] | 1 | 0 | 0 | 0 | 1
0
[9 empty] | Total 02.02 | 1 | 0 | 0
02.03 | Partida | Ud | ARQUETA LADRILLO REGISTRO SIFÓNICA ENTERRADA | [6 empty] | 1 | 0 | 0
Arqueta a pie de bajante y/o de registro sifónica de 50x50/60x60/70x60 cm y altura variable, construida con fábrica de ladrillo perforado tosco de 1/2 pie de espesor, recibido con mortero de cemento M-5, colocado sobre solera de hormigón en masa HM-20/P/40/I de 10 cm. de espesor, enfoscada y bruñida por el interior con mortero de cemento M-15 redondeando ángulos, con codo de PVC de 45º, en su caso, para evitar el golpe de bajada en la solera, ligeramente armada con mallazo, enfoscada y bruñida por el interior con mortero de cemento M-15, con codo de PVC de 90º formando sifón y con tapa y marco de fundición u hormigón armado prefabricada , terminada y con p.p. de medios auxiliares, incluida la excavación, y el relleno perimetral posterior, s/ CTE-HS-5.
|  |  |  | Arquetas Pluviales |  |  |  |  | 0
|  |  |  | Registrable Sifónica 60x60 | 1 | 0 | 0 | 0 | 1
0
[9 empty] | Total 02.03 | 1 | 0 | 0
02.04 | Partida | Ud | ARQUETA LADRILLO NO REGISTRABLE ENTERRADA | [6 empty] | 1 | 0 | 0
Arqueta a pie de bajante y/o de registro de 50x50/60x60/60x70cm. de medidas interiores, de altura variable, construida con fábrica de ladrillo perforado tosco de 1/2 pie de espesor, recibido con mortero de cemento M-5, colocado sobre solera de hormigón en masa HM-20/P/40/I de 10 cm. de espesor, enfoscada y bruñida por el interior con mortero de cemento M-15 redondeando ángulos, con codo de PVC de 45º, en su caso, para evitar el golpe de bajada en la solera, ligeramente armada con mallazo, enfoscada y bruñida por el interior con mortero de cemento M-15, y con tapa de hormigón armado prefabricada, terminada y con p.p. de medios auxiliares, incluida la excavación, y el relleno perimetral posterior, s/ CTE-HS-5.
|  |  |  | Arquetas Pluviales |  |  |  |  | 0
|  |  |  | No Registrable 50x50 | 1 | 0 | 0 | 0 | 1
0
[9 empty] | Total 02.04 | 1 | 0 | 0
02.05 | Partida | Ud | ARQUETA LADRILLO REGISTRO ENTERRADA | [6 empty] | 25 | 0 | 0
Arqueta registrable a pie de bajante de 50x50/60x60/60x70cm. de medidas interiores, de altura variable mayor a 1,50m, construida con fábrica de ladrillo perforado tosco de 1/2 pie de espesor, recibido con mortero de cemento M-5, colocado sobre solera de hormigón en masa HM-20/P/40/I de 10 cm. de espesor, enfoscada y bruñida por el interior con mortero de cemento M-15 redondeando ángulos, con codo de PVC de 45º, en su caso, para evitar el golpe de bajada en la solera, ligeramente armada con mallazo, enfoscada y bruñida por el interior con mortero de cemento M-15, y con tapa y marco de fundición u hormigón armado prefabricada. Terminada y con p.p. de medios auxiliares, incluida la excavación, y el relleno perimetral posterior, s/ CTE-HS-5. Las tapas en zonas soladas serán de ángulo invertido de acero inoxidable para solar.
02.06 | Partida | Ml | TUBO PVC COMP. J.ELÁS.SN2 C.TEJA 125mm | [6 empty] | 203.63 | 0 | 0
Colector de saneamiento enterrado de PVC de pared compacta de color teja y rigidez 2 kN/m2; con un diámetro 125 mm. y de unión por junta elástica. Colocado en zanja, sobre una cama de arena de río de 10 cm. debidamente compactada y nivelada, relleno lateralmente y superiormente hasta 10 cm. por encima de la generatriz con la misma arena; compactando ésta hasta los riñones. Con p.p. de medios auxiliares e incluida la excavación y el tapado posterior de las zanjas, s/ CTE-HS-5.
02.07 | Partida | Ml | TUBO PVC COMP. J.ELÁS.SN2 C.TEJA 160mm | [6 empty] | 77.87 | 0 | 0
Colector de saneamiento enterrado de PVC de pared compacta de color teja y rigidez 2 kN/m2; con un diámetro 160 mm. y de unión por junta elástica. Colocado en zanja, sobre una cama de arena de río de 10 cm. debidamente compactada y nivelada, relleno lateralmente y superiormente hasta 10 cm. por encima de la generatriz con la misma arena; compactando ésta hasta los riñones. Con p.p. de medios auxiliares e incluida la excavación y el tapado posterior de las zanjas, s/ CTE-HS-5.
|  |  |  | Fecales | 1 | 14.24 | 0 | 0 | 14.24
[5 empty] | 1 | 1.16 | 0 | 0 | 1.16
|  |  |  | Pluviales | 1 | 27.47 | 0 | 0 | 27.47
|  |  |  | incremento | 1 | 35 | 0 | 0 | 35
0
[9 empty] | Total 02.07 | 77.87 | 0 | 0
02.08 | Partida | Ml | TUBO PVC COMP. J.ELAS.SN2 C.TEJA 200mm | [6 empty] | 95.23 | 0 | 0
Colector de saneamiento enterrado de PVC de pared compacta de color teja y rigidez 2 kN/m2; con un diámetro 200 mm. y de unión por junta elástica. Colocado en zanja, sobre una cama de arena de río de 10 cm. debidamente compactada y nivelada, relleno lateralmente y superiormente hasta 10 cm. por encima de la generatriz con la misma arena; compactando ésta hasta los riñones. Con p.p. de medios auxiliares e incluida la excavación y el tapado posterior de las zanjas, s/ CTE-HS-5.
02.09 | Partida | Ml | TUBO PVC COMP. J.ELAS.SN2 C.TEJA 300mm | [6 empty] | 11.14 | 0 | 0
Colector de saneamiento enterrado de PVC de pared compacta de color teja y rigidez 2 kN/m2; con un diámetro 300 mm. y de unión por junta elástica. Colocado en zanja, sobre una cama de arena de río de 10 cm. debidamente compactada y nivelada, relleno lateralmente y superiormente hasta 10 cm. por encima de la generatriz con la misma arena; compactando ésta hasta los riñones. Con p.p. de medios auxiliares e incluida la excavación y el tapado posterior de las zanjas, s/ CTE-HS-5.
|  |  |  | Fosa septica a pozo final | 1 | 2.47 | 0 | 0 | 2.47
|  |  |  | Pozo final a interior | 1 | 8.67 | 0 | 0 | 8.67
0
[9 empty] | Total 02.09 | 11.14 | 0 | 0
02.10 | Partida | Ml | TUBO DREN.PVC CORR.SIMPLE SN2 D=125 mm | [6 empty] | 151.92 | 0 | 0
Tubería de drenaje enterrada de PVC corrugado simple circular ranurado de diámetro nominal 125 mm. y rigidez esférica SN2 kN/m2 (con manguito incorporado). Colocada sobre canaleta de obra, incluida media caña inferior, revestida con geotextil de 125 g/m2 y rellena con grava filtrante (NO incluido en esta partida) por encima del tubo con cierre de doble solapa del paquete filtrante (realizado con el propio geotextil). Con p.p. de medios auxiliares e incluida la excavación y el tapado posterior de las zanjas, s/ CTE-HS-5.
02.11 | Partida | Ml | CANALETA LINEAL EXT. ULMA M150 REJILLA FUNDICION | [6 empty] | 14.95 | 0 | 0
Canal de Hormigón Polímero tipo ULMA, modelo M150, ancho exterior 204mm, ancho interior 150mm y altura exterior 80mm, para recogida de aguas pluviales, en módulos de 1m de longitud, sistema de fijación de 2 tornillos por metro y rejilla de fundición nervada modelo de ULMA FNX150UCCM. Colocadas sobre cama de mortero de cemento tipo M-80, incluso con p.p. de piezas especiales y pequeño material, montado, nivelado, perfectamente selladas las juntas entre las piezas y con p.p. de medios auxiliares, s/ CTE-HS-5.
|  |  |  | Zona maniobras | 1 | 5.7 | 0 | 0 | 5.7
[5 empty] | 1 | 6.25 | 0 | 0 | 6.25
|  |  |  | Final rampa | 1 | 3 | 0 | 0 | 3
0
[9 empty] | Total 02.11 | 14.95 | 0 | 0
02.12 | Partida | Ml | CANALETA LINEAL EXT. ACO SELF 100 H55 REJILLA RANURADA | [6 empty] | 14.49 | 0 | 0
Suminmistro e instalación de canal de drenaje ACO SELF 100 H55 de hormigón polímero, de clase de carga hasta B125 según EN1433, con sistema de fijación por pestaña. Con una sección interior de 38 cm², premarca de salida vertical DN/OD 110, longitud total 1000 mm, altura exterior 55 mm y ancho exterior 118 mm, ancho Interior nominal 98 mm. Y reja brickslot T de acero galvanizado, de clase de carga A15 según EN1433, para canales de drenaje ACO SELF 100. Longitud total de 1000 mm, altura exterior 17 mm y ancho exterior 118 mm. Con p.p. de reja brickslot T de inpección de acero galvanizado, de clase de carga A15 según EN1433, para canales de drenaje ACO SELF 100. Sin sistema de fijación. Longitud total de 150 mm, altura exterior 25 mm y ancho exterior 118 mm. Montado, nivelado, perfectamente selladas las juntas entre las piezas y con p.p. de medios auxiliares, s/ CTE-HS-5.
|  |  |  | PLANTA BAJA |  |  |  |  | 0
|  |  |  | Ducha piscina (alero 3) | 1 | 0.8 | 0 | 0 | 0.8
|  |  |  | PLANTA PRIMERA |  |  |  |  | 0
|  |  |  | Terraza 1 | 1 | 1.29 | 0 | 0 | 1.29
|  |  |  | Porche 6 | 1 | 7.77 | 0 | 0 | 7.77
|  |  |  | Porche 7 | 1 | 4.63 | 0 | 0 | 4.63
0
[9 empty] | Total 02.12 | 14.49 | 0 | 0
02.13 | Partida | Ud | REJILLA LINEAL DUCHA 600mm | [6 empty] | 5 | 0 | 0
Suministro y colocación de rejilla lineal en duchas de obra de BUTECH de longuitud 600mm prepapado para solar mediante pieza ceramica de tamaño 10x60 cms del mismo material que el resto de la zona de ducha, con marcos ocultos, KIT MONTAJE REJILLA LINEAL CERAM 60 UPC, con rollo de Imperband de 5 m de Butech incluso parte proporcional de elementos de fontanería y de lámina impermeabilizante BUTECH, válvulas de desagüe de 32 mm, instalado y funcionando NOTA: SE ELIMINA ESTA PARTIDA, POR CAMBIO DE CALIDADES.
02.14 | Partida | Ud | SUMIDERO SIFÓNICO PVC 125 mm | [6 empty] | 25 | 0 | 0
Sumidero sifónico de PVC con salida vertical u horizontal de 125 mm.; para recogida de aguas pluviales o de locales húmedos, instalado y conexionado a la red general de desagüe, incluso con p.p. de pequeño material de agarre y medios auxiliares, y sin incluir arqueta de apoyo.
02.15 | Partida | Ud | SUMIDERO SIFÓNICO PVC 50 mm | [6 empty] | 7 | 0 | 0
Sumidero sifónico de PVC con salida vertical u horizontal de 50 mm.; para recogida de aguas en locales húmedos, instalado y conexionado a la red general de desagüe, incluso con p.p. de pequeño material de agarre y medios auxiliares, y sin incluir arqueta de apoyo.
|  |  |  | PLANTA BAJA |  |  |  |  | 0
|  |  |  | Baño 6 | 1 | 0 | 0 | 0 | 1
|  |  |  | Baño 5 | 1 | 0 | 0 | 0 | 1
|  |  |  | PLANTA PRIMERA |  |  |  |  | 0
|  |  |  | Baño 1 | 2 | 0 | 0 | 0 | 2
|  |  |  | Baño 2 | 1 | 0 | 0 | 0 | 1
|  |  |  | Baño 3 | 1 | 0 | 0 | 0 | 1
|  |  |  | Baño 4 | 1 | 0 | 0 | 0 | 1
0
[9 empty] | Total 02.15 | 7 | 0 | 0
02.16 | Partida | Ud | VENTILACION ARQUETAS | [6 empty] | 1 | 0 | 0
Suministro e instalacion de conjunto de tuberias de pvc de diametro 50 mm para ventilacion de arquetas considerando la tuberia correspondiente desde la arqueta situada en planta sotano o bajo forjado sanitario hasta cubierta, incluso soportes, derivaciones, cods , tes, piezas especiales, unidad totalmente terminada.
[5 empty] | 1 | 0 | 0 | 0 | 1
0
[9 empty] | Total 02.16 | 1 | 0 | 0
02.17 | Partida | Ud | RED DE VENTILACION PRIMARIA DE FECALES | [6 empty] | 1 | 0 | 0
Suministro y montaje de red de tuberías para ventilación primaria de la red de evacuación de aguas fecales, formada por tubo de PVC, de diámetro s/planos. Incluso p/p de material auxiliar para montaje y sujeción a la obra, accesorios y piezas especiales colocados mediante unión pegada con adhesivo. Totalmente montada, conexionada y probada.
[5 empty] | 1 | 0 | 0 | 0 | 1
0
[9 empty] | Total 02.17 | 1 | 0 | 0
02.19 | Partida | Ml | ZANJA DRENANTE | [6 empty] | 11 | 0 | 0
Zanja drenante de 60x60 cm rellena de grava.
[9 empty] | Total 02 | 1 | 0 | 0
03 | Capítulo |  | CIMENTACIONES | [6 empty] | 1 | 0 | 0
03.01 | Partida | m3 | HORMIGÓN DE LIMPIEZA | [6 empty] | 21.27 | 0 | 0
Hormigón en masa HM-10 N/mm2, consistencia blanda, Tmáx.40 mm., para ambiente normal, elaborado en obra para limpieza y nivelado de fondos de cimentación, incluso zonas ejecutadas por bataches, p.p. de encofrado en partes vistas, con vertido con grúa, vibrado y colocación. Según normas NTE , EHE-08 y CTE-SE-C. Medido según perfil teórico de proyecto.
|  |  |  | ampliación cocina | 1 | 11.64 | 0.6 | 0.1 | 0.7
|  |  |  | garaje | 1 | 10.67 | 0.6 | 0.1 | 0.64
|  |  |  | salón | 1 | 16.65 | 0.6 | 0.1 | 1
|  |  |  | zapatas nuevas | 19 | 2.56 | 0 | 0.1 | 4.86
[5 empty] | 3 | 8.17 | 0 | 0.1 | 2.45
[5 empty] | 1 | 17.44 | 0 | 0.1 | 1.74
[5 empty] | 1 | 38.88 | 0 | 0.1 | 3.89
[5 empty] | 1 | 10.97 | 0 | 0.1 | 1.1
|  |  |  | muro fachada | 1 | 70.78 | 0.6 | 0.1 | 4.25
|  |  |  | muro garaje | 1 | 10.67 | 0.6 | 0.1 | 0.64
0
0
[9 empty] | Total 03.01 | 21.27 | 0 | 0
03.02 | Partida | m3 | HORMIGÓN EN ZAPATAS Y ZANJAS CIM. | [6 empty] | 106.99 | 0 | 0
Hormigón armado en relleno de zapatas y zanjas de cimentación, realizado con hormigón HA-25/B/40/IIa fabricado en central con Distintivo de calidad Oficialmente Reconocido (D.O.R.), y vertido con bomba, y acero UNE-EN 10080 B500 S, con una cuantía 60kg/m3; Incluso separadores contra el terreno, armadura de conexión con otros elementos resistentes, como vigas de cimentación, muros, etc. Según normas NTE-CSZ , EHE-08 y CTE-SE-C, y planos de detalle de Proyecto. Medido según perfil teórico de proyecto.
|  |  |  | ampliación cocina | 1 | 11.64 | 0.6 | 0.5 | 3.49
|  |  |  | garaje | 1 | 10.67 | 0.6 | 0.5 | 3.2
|  |  |  | salón | 1 | 16.65 | 0.6 | 0.5 | 5
|  |  |  | zapatas nuevas | 19 | 2.56 | 0 | 0.5 | 24.32
[5 empty] | 3 | 8.17 | 0 | 0.5 | 12.26
[5 empty] | 1 | 17.44 | 0 | 0.5 | 8.72
[5 empty] | 1 | 38.88 | 0 | 0.5 | 19.44
[5 empty] | 1 | 10.97 | 0 | 0.5 | 5.49
|  |  |  | muro fachada | 1 | 70.78 | 0.6 | 0.5 | 21.23
|  |  |  | muro garaje | 1 | 10.67 | 0.6 | 0.6 | 3.84
0
[9 empty] | Total 03.02 | 106.99 | 0 | 0
03.05 | Partida | m3 | HORMIGON ARMADO EN PILARES | [6 empty] | 4.8 | 0 | 0
Hormigón armado en pilares de sección rectangular o cuadrada, realizado con hormigón HA-25/B/40/IIa fabricado en central con Distintivo de calidad Oficialmente Reconocido (D.O.R.), y vertido con bomba, y acero UNE-EN 10080 B500 S, con una cuantía de 150 KG/m3; montaje y desmontaje de encofrado, con acabado tipo industrial para revestir. Incluso alambre de atar, separadores y líquido desencofrante para evitar la adherencia del hormigón al encofrado.
[5 empty] | 6 | 3.5 | 0.4 | 0.4 | 3.36
[5 empty] | 3 | 3 | 0.4 | 0.4 | 1.44
0
[9 empty] | Total 03.05 | 4.8 | 0 | 0
03.06 | Partida | m3 | HORMIGÓN EN MURO - 2 CARAS (HA-25/B/40/IIa) SIN CARA VISTA | [6 empty] | 78.75 | 0 | 0
Hormigón armado HA-25N/mm2 en muros, consistencia blanda, Tmáx. 20 mm. para ambiente normal (IIa), elaborado en central, incluso armadura (75 kg/m3), encofrado y desencofrado con paneles metálicos de 2,70x2,40 m. a dos caras, vertido mediante bomba o camion grua, encofrado y desencofrado con grúa, vibrado, colocado y con p.p. de medios auxiliares, i/ejecución de pasatubos de PVC de 110 mm de diámetro de longuitud 25 cm embebidos en los muros para permitir la ventilación de la cámara o cualquier otra instalacion y taladros necesarios en caso de forjados sanitarios, colocación de doble junta hidroexpansiva en el encuentro de zapata con alzado de muro cuando este sea de sótano, colocacion de cantoneras o berengenos a 45 grados en todas las aristas (verticales, horizontales o inclinadas), obturado de los pasatubos de los espadines mediante mortero de cemento expansivo, formación de ménsulas y chaflán en cabeza de muro en nacimiento de pilares con armado de refuerzo, según detalles. Según normas NTE-CCM , EHE-08 y CTE-SE-C. Medido según perfil teórico de proyecto.
|  |  |  | ascensor | 3 | 7.9 | 0.3 | 9.5 | 67.55
[5 empty] | 1 | 10.67 | 0.3 | 3.5 | 11.2
0
[9 empty] | Total 03.06 | 78.75 | 0 | 0
03.06B | Partida | M2 | MURO DE BLOQUE DE HORMIGÓN ARMADO CON MACHONES | [6 empty] | 176.95 | 0 | 0
Muro de bloque de hormigón de 40x20x20, armado y relleno de albeolos dónde sea necesario.
[5 empty] | 1 | 70.78 | 0 | 2.5 | 176.95
0
[9 empty] | Total 03.06B | 176.95 | 0 | 0
03.10 | Partida | m2 | SOLERA 1 y ENCACHADO (15/15) | [6 empty] | 1045 | 0 | 0
Solera de hormigón de 15 cm. de espesor, realizada con hormigón HA-25 N/mm2, Tmáx.20 mm., elaborado en obra, i/ vertido, colocación y armado con mallazo 15x15x8mm colocado en el tercio superior, p.p. de refuerzos en huecos y encuentros con pilares con barras a 45º en esquinas, separadores del armado, juntas, aserrado de las mismas y fratasado, i/ compactado del terreno natural, encachado de canto rodado de piedra silicea 40/80 de 15 cm. de espesor, extendido y compactado con pisón y corte de capilaridad con lámina de polietileno de 200 gr/m2. Incluso p.p. de encofrado necesario, formación de saltos de distinto nivel, p.p. de sobrerrelleno sobre zapatas y zanjas de cimentación, bandas de aislamiento perimetral de poliestireno expandido de 2 cm de espesor y un metro de ancho, sellado con silicona y cordón de neopreno compresible. Según NTE-RSS y EHE-08, y planos y detalles de Proyecto. Medido en proyección horizontal. NOTA: en todo el perímetro en planta sótano se colocará aislamiento termoreflexivo bajo la solera, de 1m de ancho SE REVISA LA MEDICIÓN
[5 empty] | 1 | 935.11 | 0 | 0 | 935.11
[5 empty] | 1 | 109.89 | 0 | 0 | 109.89
0
[9 empty] | Total 03.10 | 1045 | 0 | 0
03.11 | Partida | m3 | HORMIGON LOSAS CIMENTACION | [6 empty] | 1.95 | 0 | 0
Hormigón armado en losas de cimentación, realizado con hormigón HA-25/B/40/IIa fabricado en central con Distintivo de calidad Oficialmente Reconocido (D.O.R.), y vertido con bomba, y acero UNE-EN 10080 B500 S, con una cuantía 80kg/m3; Incluso separadores contra el terreno, armadura de conexión con otros elementos resistentes, como vigas de cimentación, muros, etc. Según normas NTE-CSZ , EHE-08 y CTE-SE-C, y planos de detalle de Proyecto. Medido según perfil teórico de proyecto.
|  |  |  | Ascensor | 1 | 3.89 | 0 | 0.5 | 1.95
0
[9 empty] | Total 03.11 | 1.95 | 0 | 0
03.12 | Partida | m3 | ENCACHADO PIEDRA 40/80 | [6 empty] | 1.95 | 0 | 0
0
[5 empty] | 1.95 | 0 | 0 | 0 | 1.95
[9 empty] | Total 03.12 | 1.95 | 0 | 0
03.13 | Partida | ML | CONEXIONADO CON CIMENTACIÓN EXISTENTE | [6 empty] | 66.14 | 0 | 0
Conexionado mediante varillas corrugadas, conectadas a la cimentación existente mediante resina epoxi tipo hilti 500 o similar, mediante taladros, soplado de los mismos y enresinado y posterior colocaión de varilla corrugada. Se colocará una varilla cada 40 cm en parrilla superior e inferior. saneado de superficie en contacto con nueva cimentación para garantizar la correcta adherencia
[5 empty] | 1 | 9.69 | 0 | 0 | 9.69
[5 empty] | 1 | 25.87 | 0 | 0 | 25.87
[5 empty] | 1 | 8.92 | 0 | 0 | 8.92
[5 empty] | 1 | 11.64 | 0 | 0 | 11.64
[5 empty] | 1 | 10.02 | 0 | 0 | 10.02
0
[9 empty] | Total 03.13 | 66.14 | 0 | 0
[9 empty] | Total 03 | 1 | 0 | 0
04 | Capítulo |  | ESTRUCTURAS | [6 empty] | 1 | 0 | 0
04.01 | Partida | Kg | ACERO S275 JR EN ESTRUCTURA SOLDADA PILARES | [6 empty] | 4704.67 | 0 | 0
Acero laminado S275JR, en perfiles laminados en caliente para pilares, mediante uniones soldadas; i/p.p. de soldaduras, cortes, piezas especiales, despuntes, 2% de casquillos de montaje y dos manos de imprimación con pintura de minio de plomo, montado y colocado, según NTE-EAS/EAV y CTE-DB-SE-A. La altura de cada pilar se confirmará en obra dependiendo que su remate sea a cara inferior de viga, cara superior de viga o cara superior de forjado.
|  |  |  | UPN 160 140 120 |  |  |  |  | 0
|  |  |  | BAJA | 7 | 3.5 | 19.27 | 2 | 944.23
|  |  |  | PRIMERA | 29 | 3 | 16.4 | 2 | 2853.6
|  |  |  | SEGUNDA | 11 | 3 | 13.74 | 2 | 906.84
0
[9 empty] | Total 04.01 | 4704.67 | 0 | 0
04.02 | Partida | Kg | ACERO S275 JR EN ESTRUCTURA SOLDADA VIGAS | [6 empty] | 3808.15 | 0 | 0
Acero laminado S275JR, en perfiles laminados en caliente para vigas, zunchos, cruces, correas, etc, mediante uniones soldadas; i/p.p. de soldaduras, cortes, piezas especiales, despuntes, 2% de casquillos de montaje y dos manos de imprimación con pintura de minio de plomo, montado y colocado, según NTE-EAS/EAV y CTE-DB-SE-A.
|  |  |  | UPN 160 140 120 |  |  |  |  | 0
|  |  |  | BAJA | 7 | 2.5 | 19.27 | 2 | 674.45
|  |  |  | PRIMERA | 29 | 2.5 | 16.4 | 2 | 2378
|  |  |  | SEGUNDA | 11 | 2.5 | 13.74 | 2 | 755.7
0
[9 empty] | Total 04.02 | 3808.15 | 0 | 0
04.04 | Partida | Ud | PLAC.ANCLAJE S275 250x250x20mm PLACA 1 | [6 empty] | 36 | 0 | 0
Placa de anclaje de acero S275 JR en perfil plano, de dimensiones 250x250x20 mm., pernos con 4 barras de acero corrugado B500S de 12 mm. de diámetro y 25 cm. de longitud más patilla, según planos, con rigidizadores de 5 mm de espesor y H=80 mm, i/ dos manos de imprimación selladora de dos componentes, a base de resinas epoxi y fosfato de zinc, taladro central, retallo hormigón, colocada. Según NTE y CTE-DB-SE-A.
|  |  |  | BAJA | 7 | 0 | 0 | 0 | 7
|  |  |  | PRIMERA | 29 | 0 | 0 | 0 | 29
0
[9 empty] | Total 04.04 | 36 | 0 | 0
04.12 | Partida | m2 | FORJADO UNIDIRECCIONAL AUTOPORTANTE 25+5, B-70 | [6 empty] | 417.25 | 0 | 0
Forjado unidireccional autoportante de hormigón armado, de 25+5 cm. formado a base de viguetas de hormigón pretensado, separadas 70 cm. entre ejes, bovedilla cerámica de 620x250x240 mm. y capa de compresión de 5 cm., de hormigón HA-25/B/20/IIa, con armadura de reparto formada por malla electrosoldada ME 15x15 Ø 5-5 B 500 T 6x2,20 UNE-EN 10080, i/ armadura con acero UNE-EN 10080 B 500 (18kg/m2) con refuerzos en vigas de hormigón armado, vigas, ménsulas nacimiento de pilares, zunchos en vigas de hormigón armado, zunchos para formación de huecos y ejecución de pasatubos y taladros necesarios y conectores de acero corrugado en la union con vigas metalicas. Montaje y desmontaje de sistema de encofrado y estructura soporte vertical de puntales metálicos; Incluso agente filmógeno para el curado de hormigones y morteros. Según normas NTE, EHE-08 y CTE-SE-AE.
|  |  |  | suelo primera | 1 | 344.2 | 0 | 0 | 344.2
|  |  |  | terraza primera | 1 | 123.91 | 0 | 0 | 123.91
|  |  |  | doble altura | -1 | 44.75 | 0 | 0 | -44.75
|  |  |  | escalera | -1 | 6.11 | 0 | 0 | -6.11
0
[9 empty] | Total 04.12 | 417.25 | 0 | 0
04.13AD | Partida | m3 | HA-25/B/20/IIa E.MADERA LOSAS | [6 empty] | 166.94 | 0 | 0
Hormigón armado HA-25 N/mm2, Tmáx.20 mm., consistencia blanda, elaborado en central, en losas planas, i/p.p. de armadura (120 kg/m3), conectores con las vigas metalicas soldados al alma de la viga, zuncho y encofrado de madera, vertido con pluma-grúa, vibrado y colocado. Según normas NTE-EME, EHL y EHE-08. Realizado según planos y detalles de Proyecto. NOTA: en la losa del ascensor se incluirá el suministro y colocación de los gancho de izaje de cabina y refuerzos metálicos necesarios.
|  |  |  | suelo de segunda | 1 | 376.55 | 0 | 0.3 | 112.97
|  |  |  | cubierta | 1 | 119.06 | 0 | 0.3 | 35.72
|  |  |  | cenador | 1 | 60.83 | 0 | 0.3 | 18.25
0
[9 empty] | Total 04.13AD | 166.94 | 0 | 0
04.14 | Partida | Ml | CHAPA CARGADERO C/GOTERON. 13 cm | [6 empty] | 120.88 | 0 | 0
Dintel de hueco, con goterón, formado por chapa plegada galvanizada lacado en taller acabado superficial RAL 9024 de 13 cm. de ancho más pliegue interior de 15 mm. y exterior de 15 mm, recto, según detalle, con angular de refuerzo L.30 en toda su longuitud, sujeto al forjado superior mediante tirantes de acero tipo T con pequeños jabalcones entre la chapa y los tirantes con redondo d=10mm, incluso p.p. de entrega a fábrica montando 15 cm en cada lateral, sellado con SikaFlex en toda la longuitud del cargadero en el encuentro con el mortero hidrófugo previo al revestimiento de fachada y cordón de neopreno en forma de U. Según normas NTE y CTE-DB-SE-A. Se adaptarán a las medidas finales de cada ventana adaptando su anchura al perfil definitivo de cada hueco. NOTA: se dejarán juntas de dilatación, aproximadamente cada 6 m lineales y se ejecutará una perforación para permitir evacuación de agua de condensación.
|  |  |  | alzado calle |  |  |  |  | 0
[5 empty] | 2 | 1.6 | 0 | 0 | 3.2
[5 empty] | 1 | 3.74 | 0 | 0 | 3.74
[5 empty] | 1 | 3 | 0 | 0 | 3
[5 empty] | 2 | 0.9 | 0 | 0 | 1.8
[5 empty] | 1 | 2 | 0 | 0 | 2
[5 empty] | 1 | 5 | 0 | 0 | 5
[5 empty] | 2 | 1.2 | 0 | 0 | 2.4
[5 empty] | 1 | 1.4 | 0 | 0 | 1.4
[5 empty] | 4 | 0.9 | 0 | 0 | 3.6
[5 empty] | 1 | 2.02 | 0 | 0 | 2.02
|  |  |  | alzado interior |  |  |  |  | 0
[5 empty] | 1 | 4 | 0 | 0 | 4
[5 empty] | 1 | 5.7 | 0 | 0 | 5.7
[5 empty] | 1 | 1.5 | 0 | 0 | 1.5
[5 empty] | 1 | 3.34 | 0 | 0 | 3.34
[5 empty] | 1 | 3.7 | 0 | 0 | 3.7
[5 empty] | 1 | 4.85 | 0 | 0 | 4.85
[5 empty] | 1 | 1.17 | 0 | 0 | 1.17
[5 empty] | 1 | 2.55 | 0 | 0 | 2.55
[5 empty] | 1 | 5.97 | 0 | 0 | 5.97
[5 empty] | 1 | 3.35 | 0 | 0 | 3.35
[5 empty] | 1 | 3.7 | 0 | 0 | 3.7
[5 empty] | 1 | 4.85 | 0 | 0 | 4.85
[5 empty] | 1 | 1.4 | 0 | 0 | 1.4
[5 empty] | 1 | 2.55 | 0 | 0 | 2.55
[5 empty] | 1 | 5.98 | 0 | 0 | 5.98
[5 empty] | 3 | 1.5 | 0 | 0 | 4.5
|  |  |  | alzado padel |  |  |  |  | 0
[5 empty] | 1 | 4.6 | 0 | 0 | 4.6
[5 empty] | 2 | 4 | 0 | 0 | 8
|  |  |  | alzado vecino |  |  |  |  | 0
[5 empty] | 1 | 3 | 0 | 0 | 3
[5 empty] | 1 | 4 | 0 | 0 | 4
|  |  |  | alzado patios |  |  |  |  | 0
[5 empty] | 1 | 3.74 | 0 | 0 | 3.74
[5 empty] | 4 | 0.4 | 0 | 0 | 1.6
[5 empty] | 3 | 1.2 | 0 | 0 | 3.6
[5 empty] | 1 | 2.63 | 0 | 0 | 2.63
[5 empty] | 1 | 0.9 | 0 | 0 | 0.9
[5 empty] | 1 | 1.54 | 0 | 0 | 1.54
0
[9 empty] | Total 04.14 | 120.88 | 0 | 0
04.13ADb | Partida | m2 | HA-25/B/20/IIa E.MADERA LOSAS inclinada | [6 empty] | 12.22 | 0 | 0
Hormigón armado HA-25 N/mm2, Tmáx.20 mm., consistencia blanda, elaborado en central, en losas planas, i/p.p. de armadura (120 kg/m3), conectores con las vigas metalicas soldados al alma de la viga, zuncho y encofrado de madera, vertido con pluma-grúa, vibrado y colocado. Según normas NTE-EME, EHL y EHE-08. Realizado según planos y detalles de Proyecto. Losa escalera de espesor 18 cm. NOTA: en la losa del ascensor se incluirá el suministro y colocación de los gancho de izaje de cabina y refuerzos metálicos necesarios.
|  |  |  | escalera | 2 | 6.11 | 0 | 0 | 12.22
0
[9 empty] | Total 04.13ADb | 12.22 | 0 | 0
[9 empty] | Total 04 | 1 | 0 | 0
05 | Capítulo |  | FACHADA | [6 empty] | 1 | 0 | 0
05.01 | Partida | m2 | REVESTIMIENTO MORTERO MONOCAPA BLANCO | [6 empty] | 1472.98 | 0 | 0
Revestimiento de fachadas con mortero monocapa IMITACIÓN PIEDRA CALIZA BLANCA, espesor aproximado entre 10 y 15 mm., impermeable al agua de lluvia, compuesto por cemento portland, aditivos y cargas minerales. Con acabado textura superficial raspado fino similar a la piedra abujardada, en color BLANCO a determinar por la dirección facultativa, incluyendo parte proporcional de colocación de malla mortero en los encuentros de soportes de distinta naturaleza o material de agarre para aplicación sobre muros de hormigón, i/p.p. de medios auxiliares, s/NTE-RPR-6 e ISO 9001, medida la superficie realmente ejecutada. NOTA: EL COLOR SE ELIGIRA DE LA GAMA QUE TIENE EL FABRICANTE.
|  |  |  | alzado calle | 1 | 331.94 | 0 | 0 | 331.94
|  |  |  | alzado interior | 1 | 364.01 | 0 | 0 | 364.01
|  |  |  | alzado padel | 1 | 204.95 | 0 | 0 | 204.95
|  |  |  | alzado vecino | 1 | 170.18 | 0 | 0 | 170.18
|  |  |  | valla exterior | 2 | 70.78 | 0 | 2.5 | 353.9
|  |  |  | patios | 1 | 30.49 | 0 | 6.5 | 198.19
[5 empty] | 1 | 23.56 | 0 | 6.5 | 153.14
|  |  |  | a descontar |  |  |  |  | 0
|  |  |  | alzado calle |  |  |  |  | 0
[5 empty] | -7.84 | 0 | 0 | 0 | -7.84
[5 empty] | -9.35 | 0 | 0 | 0 | -9.35
[5 empty] | -7.5 | 0 | 0 | 0 | -7.5
[5 empty] | -4.5 | 0 | 0 | 0 | -4.5
[5 empty] | -5 | 0 | 0 | 0 | -5
[5 empty] | -13 | 0 | 0 | 0 | -13
[5 empty] | -3.6 | 0 | 0 | 0 | -3.6
[5 empty] | -2.1 | 0 | 0 | 0 | -2.1
[5 empty] | -5.4 | 0 | 0 | 0 | -5.4
[5 empty] | -5.252 | 0 | 0 | 0 | -5.25
|  |  |  | alzado interior |  |  |  |  | 0
[5 empty] | -10 | 0 | 0 | 0 | -10
[5 empty] | -14.25 | 0 | 0 | 0 | -14.25
[5 empty] | -3.75 | 0 | 0 | 0 | -3.75
[5 empty] | -8.35 | 0 | 0 | 0 | -8.35
[5 empty] | -9.25 | 0 | 0 | 0 | -9.25
[5 empty] | -12.125 | 0 | 0 | 0 | -12.13
[5 empty] | -2.925 | 0 | 0 | 0 | -2.93
[5 empty] | -6.375 | 0 | 0 | 0 | -6.38
[5 empty] | -14.925 | 0 | 0 | 0 | -14.93
[5 empty] | -8.71 | 0 | 0 | 0 | -8.71
[5 empty] | -9.62 | 0 | 0 | 0 | -9.62
[5 empty] | -12.61 | 0 | 0 | 0 | -12.61
[5 empty] | -3.64 | 0 | 0 | 0 | -3.64
[5 empty] | -4.08 | 0 | 0 | 0 | -4.08
[5 empty] | -17.94 | 0 | 0 | 0 | -17.94
[5 empty] | -13.5 | 0 | 0 | 0 | -13.5
|  |  |  | alzado padel |  |  |  |  | 0
[5 empty] | -13.8 | 0 | 0 | 0 | -13.8
[5 empty] | -20 | 0 | 0 | 0 | -20
|  |  |  | alzado vecino |  |  |  |  | 0
[5 empty] | -7.5 | 0 | 0 | 0 | -7.5
[5 empty] | -10 | 0 | 0 | 0 | -10
|  |  |  | alzado patios |  |  |  |  | 0
[5 empty] | -9.724 | 0 | 0 | 0 | -9.72
[5 empty] | -4.16 | 0 | 0 | 0 | -4.16
[5 empty] | -9.36 | 0 | 0 | 0 | -9.36
[5 empty] | -6.838 | 0 | 0 | 0 | -6.84
[5 empty] | -2.34 | 0 | 0 | 0 | -2.34
[5 empty] | -4.004 | 0 | 0 | 0 | -4
0
[9 empty] | Total 05.01 | 1472.98 | 0 | 0
[9 empty] | Total 05 | 1 | 0 | 0
06 | Capítulo |  | CERRAMIENTOS Y DIVISIONES | [6 empty] | 1 | 0 | 0
06.01 | Partida | m2 | FÁBRICA LADRILLO PERFORADO 7cm. 1/2 P FACHADA | [6 empty] | 524.48 | 0 | 0
Fabrica de ladrillo perforado tosco de 24x11,5x7 cm., de 1/2 pie de espesor en fachada, recibido con mortero de cemento CEM II/B-P 32,5 N y arena de río de dosificación tipo M-5, preparado en central y suministrado a pie de obra, para revestir, i/replanteo, nivelación y aplomado, enjarjes, mermas, roturas, humedecido de las piezas, rejuntado, limpieza y medios auxiliares. Según UNE-EN-998-1:2004, RC-08, NTE-FFL, CTE-SE-F y medida descontando huecos.
|  |  |  | baja | 1 | 30.35 | 0 | 3.5 | 106.23
|  |  |  | primera | 1 | 100.31 | 0 | 3 | 300.93
[5 empty] | 1 | 52.38 | 0 | 3 | 157.14
|  |  |  | a deducir |  |  |  |  | 0
|  |  |  | alzado calle |  |  |  |  | 0
[5 empty] | 2 | 1.6 | -1 | 2.45 | -7.84
[5 empty] | 1 | 3.74 | -1 | 2.5 | -9.35
[5 empty] | 1 | 3 | -1 | 2.5 | -7.5
[5 empty] | 2 | 0.9 | -1 | 2.5 | -4.5
[5 empty] | 1 | 2 | -1 | 2.5 | -5
[5 empty] | 1 | 5 | -1 | 2.6 | -13
[5 empty] | 2 | 1.2 | -1 | 1.5 | -3.6
[5 empty] | 1 | 1.4 | -1 | 1.5 | -2.1
[5 empty] | 4 | 0.9 | -1 | 1.5 | -5.4
[5 empty] | 1 | 2.02 | -1 | 2.6 | -5.25
|  |  |  | alzado interior |  |  |  |  | 0
[5 empty] | 1 | 4 | -1 | 2.5 | -10
[5 empty] | 1 | 5.7 | -1 | 2.5 | -14.25
[5 empty] | 1 | 1.5 | -1 | 2.5 | -3.75
[5 empty] | 1 | 3.34 | -1 | 2.5 | -8.35
[5 empty] | 1 | 3.7 | -1 | 2.5 | -9.25
[5 empty] | 1 | 4.85 | -1 | 2.5 | -12.13
[5 empty] | 1 | 1.17 | -1 | 2.5 | -2.93
[5 empty] | 1 | 2.55 | -1 | 2.5 | -6.38
[5 empty] | 1 | 5.97 | -1 | 2.5 | -14.93
[5 empty] | 1 | 3.35 | -1 | 2.6 | -8.71
[5 empty] | 1 | 3.7 | -1 | 2.6 | -9.62
[5 empty] | 1 | 4.85 | -1 | 2.6 | -12.61
[5 empty] | 1 | 1.4 | -1 | 2.6 | -3.64
[5 empty] | 1 | 2.55 | -1 | 1.6 | -4.08
[5 empty] | 1 | 5.98 | -1 | 3 | -17.94
[5 empty] | 3 | 1.5 | -1 | 3 | -13.5
|  |  |  | alzado padel |  |  |  |  | 0
[5 empty] | 1 | 4.6 | -1 | 3 | -13.8
[5 empty] | 2 | 4 | -1 | 2.5 | -20
|  |  |  | alzado vecino |  |  |  |  | 0
[5 empty] | 1 | 3 | -1 | 2.5 | -7.5
[5 empty] | 1 | 4 | -1 | 2.5 | -10
|  |  |  | alzado patios |  |  |  |  | 0
[5 empty] | 1 | 3.74 | -1 | 2.6 | -9.72
[5 empty] | 4 | 0.4 | -1 | 2.6 | -4.16
[5 empty] | 3 | 1.2 | -1 | 2.6 | -9.36
[5 empty] | 1 | 2.63 | -1 | 2.6 | -6.84
[5 empty] | 1 | 0.9 | -1 | 2.6 | -2.34
[5 empty] | 1 | 1.54 | -1 | 2.6 | -4
|  |  |  | petos |  |  |  |  | 0
|  |  |  | FORJADO PRIMERA | 1 | 109.51 | 0 | 0 | 109.51
|  |  |  | FORJADO SEGUNDA | 1 | 102.18 | 0 | 0 | 102.18
|  |  |  | FORJADO CUBIERTA | 1 | 51.82 | 0 | 0 | 51.82
0
[9 empty] | Total 06.01 | 524.48 | 0 | 0
06.06 | Partida | m2 | TRASDOSADO AUTOP. UNA PLACA DE YESO 73/600 | [6 empty] | 625.81 | 0 | 0
Formado por una estructura metálica a base de canales de 48mm y montantes de 46mm separados entre ellos 400mm. Atornillado de una placa de yeso laminado tipo Standar de 13mm de espesor a un lado de dicha estructura metálica. Accesorios de fijación, encintado de uniones, dejándolo terminado, listo para lijar y pintar.
|  |  |  | baja | 1 | 30.35 | 0 | 3.5 | 106.23
|  |  |  | primera | 1 | 100.31 | 0 | 3 | 300.93
[5 empty] | 1 | 52.38 | 0 | 3 | 157.14
|  |  |  | a deducir |  |  |  |  | 0
|  |  |  | alzado calle |  |  |  |  | 0
[5 empty] | 2 | 1.6 | -1 | 2.45 | -7.84
[5 empty] | 1 | 3.74 | -1 | 2.5 | -9.35
[5 empty] | 1 | 3 | -1 | 2.5 | -7.5
[5 empty] | 2 | 0.9 | -1 | 2.5 | -4.5
[5 empty] | 1 | 2 | -1 | 2.5 | -5
[5 empty] | 1 | 5 | -1 | 2.6 | -13
[5 empty] | 2 | 1.2 | -1 | 1.5 | -3.6
[5 empty] | 1 | 1.4 | -1 | 1.5 | -2.1
[5 empty] | 4 | 0.9 | -1 | 1.5 | -5.4
[5 empty] | 1 | 2.02 | -1 | 2.6 | -5.25
|  |  |  | alzado interior |  |  |  |  | 0
[5 empty] | 1 | 4 | -1 | 2.5 | -10
[5 empty] | 1 | 5.7 | -1 | 2.5 | -14.25
[5 empty] | 1 | 1.5 | -1 | 2.5 | -3.75
[5 empty] | 1 | 3.34 | -1 | 2.5 | -8.35
[5 empty] | 1 | 3.7 | -1 | 2.5 | -9.25
[5 empty] | 1 | 4.85 | -1 | 2.5 | -12.13
[5 empty] | 1 | 1.17 | -1 | 2.5 | -2.93
[5 empty] | 1 | 2.55 | -1 | 2.5 | -6.38
[5 empty] | 1 | 5.97 | -1 | 2.5 | -14.93
[5 empty] | 1 | 3.35 | -1 | 2.6 | -8.71
[5 empty] | 1 | 3.7 | -1 | 2.6 | -9.62
[5 empty] | 1 | 4.85 | -1 | 2.6 | -12.61
[5 empty] | 1 | 1.4 | -1 | 2.6 | -3.64
[5 empty] | 1 | 2.55 | -1 | 1.6 | -4.08
[5 empty] | 1 | 5.98 | -1 | 3 | -17.94
[5 empty] | 3 | 1.5 | -1 | 3 | -13.5
|  |  |  | alzado padel |  |  |  |  | 0
[5 empty] | 1 | 4.6 | -1 | 3 | -13.8
[5 empty] | 2 | 4 | -1 | 2.5 | -20
|  |  |  | alzado vecino |  |  |  |  | 0
[5 empty] | 1 | 3 | -1 | 2.5 | -7.5
[5 empty] | 1 | 4 | -1 | 2.5 | -10
|  |  |  | alzado patios |  |  |  |  | 0
[5 empty] | 1 | 3.74 | -1 | 2.6 | -9.72
[5 empty] | 4 | 0.4 | -1 | 2.6 | -4.16
[5 empty] | 3 | 1.2 | -1 | 2.6 | -9.36
[5 empty] | 1 | 2.63 | -1 | 2.6 | -6.84
[5 empty] | 1 | 0.9 | -1 | 2.6 | -2.34
[5 empty] | 1 | 1.54 | -1 | 2.6 | -4
|  |  |  | añadir baja | 1 | 104.24 | 0 | 3.5 | 364.84
0
[9 empty] | Total 06.06 | 625.81 | 0 | 0
06.08 | Partida | m2 | TABIQUE PLACAS YESO LAMINADO 13+13/48/13+13 LANA e=10 cm | [6 empty] | 552.61 | 0 | 0
Formado por una estructura metálica en H a base de canales de 48mm y montantes de 46mm separados entre ellos 400mm. Colocación de una lana mineral de 45mm de espesor. Atornillado de 4 placas de yeso laminado tipo Standar de 13mm de espesor, 2 a cada lado de dicha estructura metálica. Accesorios de fijación, encintado de uniones, dejándolo terminado, listo para lijar y pintar.
|  |  |  | baja | 1 | 6.58 | 0 | 3.2 | 21.06
[5 empty] | 1 | 0.6 | 0 | 3.2 | 1.92
[5 empty] | 1 | 8.81 | 0 | 3.2 | 28.19
[5 empty] | 1 | 3.42 | 0 | 3.2 | 10.94
[5 empty] | 1 | 3.22 | 0 | 3.2 | 10.3
[5 empty] | 1 | 2.29 | 0 | 3.2 | 7.33
[5 empty] | 1 | 1.5 | 0 | 3.2 | 4.8
[5 empty] | 1 | 3.32 | 0 | 3.2 | 10.62
[5 empty] | 1 | 5.48 | 0 | 3.2 | 17.54
[5 empty] | 1 | 1.9 | 0 | 3.2 | 6.08
[5 empty] | 1 | 1.8 | 0 | 3.2 | 5.76
[5 empty] | 1 | 3.48 | 0 | 3.2 | 11.14
[5 empty] | 1 | 8.96 | 0 | 3.2 | 28.67
[5 empty] | 1 | 1.24 | 0 | 3.2 | 3.97
[5 empty] | 1 | 2.93 | 0 | 3.2 | 9.38
[5 empty] | 1 | 2 | 0 | 3.2 | 6.4
[5 empty] | 1 | 6.08 | 0 | 3.2 | 19.46
[5 empty] | 1 | 9 | 0 | 3.2 | 28.8
[5 empty] | 3 | 2.2 | 0 | 3.2 | 21.12
|  |  |  | primera | 1 | 3.45 | 0 | 2.7 | 9.32
[5 empty] | 1 | 2.4 | 0 | 2.7 | 6.48
[5 empty] | 2 | 0.6 | 0 | 2.7 | 3.24
[5 empty] | 1 | 6.16 | 0 | 2.7 | 16.63
[5 empty] | 1 | 4.33 | 0 | 2.7 | 11.69
[5 empty] | 1 | 2.82 | 0 | 2.7 | 7.61
[5 empty] | 1 | 3.83 | 0 | 2.7 | 10.34
[5 empty] | 1 | 4.32 | 0 | 2.7 | 11.66
[5 empty] | 1 | 2.51 | 0 | 2.7 | 6.78
[5 empty] | 1 | 2.14 | 0 | 2.7 | 5.78
[5 empty] | 1 | 5.88 | 0 | 2.7 | 15.88
[5 empty] | 1 | 4.32 | 0 | 2.7 | 11.66
[5 empty] | 1 | 2.85 | 0 | 2.7 | 7.7
[5 empty] | 1 | 2.95 | 0 | 2.7 | 7.97
[5 empty] | 1 | 4.48 | 0 | 2.7 | 12.1
[5 empty] | 1 | 3.55 | 0 | 2.7 | 9.59
[5 empty] | 1 | 0.6 | 0 | 2.7 | 1.62
[5 empty] | 1 | 9.59 | 0 | 2.7 | 25.89
[5 empty] | 1 | 4.25 | 0 | 2.7 | 11.48
[5 empty] | 2 | 3.44 | 0 | 2.7 | 18.58
|  |  |  | segunda | 1 | 5.9 | 0 | 2.7 | 15.93
[5 empty] | 1 | 6.66 | 0 | 2.7 | 17.98
[5 empty] | 1 | 2.99 | 0 | 2.7 | 8.07
[5 empty] | 1 | 3.3 | 0 | 2.7 | 8.91
[5 empty] | 1 | 5.81 | 0 | 2.7 | 15.69
[5 empty] | 1 | 1.7 | 0 | 2.7 | 4.59
[5 empty] | 1 | 5.91 | 0 | 2.7 | 15.96
0
[9 empty] | Total 06.08 | 552.61 | 0 | 0
06.12 | Partida | m2 | SUPLEMENTO SUSTITUCION DOBLE PLACA WR | [6 empty] | 269.75 | 0 | 0
Incremento de coste debido a la sustitución de 2 placas N13 por 2 placas WR. En tabiquería o trasdosados de cualquier tipo.
|  |  |  | PLANTA BAJA |  |  |  |  | 0
|  |  |  | ASEO | 1 | 6.48 | 0 | 3.05 | 19.76
|  |  |  | V14 | -1 | 1.03 | 0 | 2.5 | -2.58
|  |  |  | P06 | -1 | 0.84 | 0 | 2.5 | -2.1
|  |  |  | BAÑO 5 | 1 | 9.54 | 0 | 3.05 | 29.1
|  |  |  | V03 | -1 | 8 | 0 | 2.53 | -20.24
|  |  |  | P09 | -1 | 0.88 | 0 | 2.5 | -2.2
|  |  |  | BAÑO 6 | 1 | 6.94 | 0 | 3.05 | 21.17
|  |  |  | P08 | -1 | 0.78 | 0 | 2.5 | -1.95
|  |  |  | V13 | -1 | 1.42 | 0 | 2.51 | -3.56
|  |  |  | COCINA | 1 | 27.4 | 0 | 3.05 | 83.57
|  |  |  | P04 | -1 | 0.94 | 0 | 2.5 | -2.35
|  |  |  | V04 | -1 | 3.09 | 0 | 2.55 | -7.88
|  |  |  | V05 | -1 | 6.14 | 0 | 2.55 | -15.66
|  |  |  | P05 | -1 | 0.94 | 0 | 2.5 | -2.35
|  |  |  | C INSTALACIONES | 1 | 9.08 | 0 | 3.05 | 27.69
|  |  |  | P05 | -1 | 0.94 | 0 | 2.5 | -2.35
|  |  |  | LAVADERO/TENDEDERO | 1 | 11.1 | 0 | 3.05 | 33.86
|  |  |  | V11 | -1 | 1.96 | 0 | 2.5 | -4.9
|  |  |  | P08 | -1 | 0.78 | 0 | 2.5 | -1.95
|  |  |  | PLANTA PRIMERA |  |  |  |  | 0
|  |  |  | BAÑO 1 | 1 | 20.22 | 0 | 3.05 | 61.67
|  |  |  | V15 | -1 | 2.13 | 0 | 2.25 | -4.79
|  |  |  | V16 | -1 | 1.34 | 0 | 2.35 | -3.15
|  |  |  | P07 | -1 | 0.88 | 0 | 2.5 | -2.2
|  |  |  | BAÑO 2 | 1 | 11 | 0 | 3.05 | 33.55
|  |  |  | P10 | -1 | 0.78 | 0 | 2.5 | -1.95
|  |  |  | V23 | -1 | 0.8 | 0 | 2.25 | -1.8
|  |  |  | BAÑO 3 | 1 | 9.22 | 0 | 3.05 | 28.12
|  |  |  | V28 | -1 | 2 | 0 | 2.25 | -4.5
|  |  |  | P10 | -1 | 0.78 | 0 | 2.5 | -1.95
|  |  |  | BAÑO 4 | 1 | 9.22 | 0 | 3.05 | 28.12
|  |  |  | V25 | -1 | 2 | 0 | 2.25 | -4.5
|  |  |  | P10 | -1 | 0.78 | 0 | 2.5 | -1.95
0
[9 empty] | Total 06.12 | 269.75 | 0 | 0
06.13 | Partida | m2 | SUPLEMENTO PLACA 4 CARAS REBAJADAS | [6 empty] | 123.52 | 0 | 0
Incremento en el precio de la placa por la colocacion de placas con 4 lados rebajados en los paramentos verticales con altura doble
|  |  |  | VESTIBULO | 1 | 11.14 | 0 | 6.2 | 69.07
|  |  |  | SALON | 1 | 9.97 | 0 | 6.2 | 61.81
|  |  |  | ESCALERA | 1 | 29.27 | 0 | 0 | 29.27
|  |  |  | A deducir |  |  |  |  | 0
|  |  |  | P02 | -1 | 1.46 | 0 | 2.5 | -3.65
|  |  |  | V01 | -1 | 1.21 | 0 | 2.53 | -3.06
|  |  |  | A01 | -1 | 0.71 | 0 | 6 | -4.26
|  |  |  | P05 | -2 | 0.94 | 0 | 2.5 | -4.7
|  |  |  | V06 | -1 | 8.22 | 0 | 2.55 | -20.96
0
[9 empty] | Total 06.13 | 123.52 | 0 | 0
06.14 | Partida | Ud | FORMACION DE HORNACINA PLADUR WA 60x40x15 | [6 empty] | 6 | 0 | 0
Formación de hornacina de dimensiones 60x40x15 cm de medidas aproximadas, realizado con doble placa de 13 mm. de espesor Pladur-WA resistente al agua, atornillada a estructura metálica de acero galvanizado con tornillos de acero i/ estante de vidrio de 3+3 con borde biselado, impermeabilización mediante membrana polimérica flexible imperband de Butech, fabricada en TPO de 0,5 mm. de espesor, recubierta en ambas caras con un tejido especial para facilitar el anclaje con adhesivos base cemento, dando pendiente al exterior. Incluso repaso de juntas con cinta metálica y limpieza, terminado. Las medidas se adaptarán en obra al despiece del alicatado.
06.15 | Partida | Ud | FORMACION DE HORNACINA PLADUR WA 40x40x15 | [6 empty] | 12 | 0 | 0
Formación de hornacina de dimensiones 40x40x15 cm de medidas aproximadas, realizado con doble placa de 13 mm. de espesor Pladur-WA resistente al agua, atornillada a estructura metálica de acero galvanizado con tornillos de acero i/ estante de vidrio de 3+3 con borde biselado, impermeabilización mediante membrana polimérica flexible imperband de Butech, fabricada en TPO de 0,5 mm. de espesor, recubierta en ambas caras con un tejido especial para facilitar el anclaje con adhesivos base cemento, dando pendiente al exterior. Incluso repaso de juntas con cinta metálica y limpieza, terminado. Las medidas se adaptarán en obra al despiece del alicatado.
06.16 | Partida | m2 | RECIBIDO CERCOS EN MUR.EXT.A REVEST. | [6 empty] | 221.89 | 0 | 0
Recibido de cercos o precercos de cualquier material en muro de cerramiento exterior para revestir, incluso sellado perimetral posterior con espuma de poliuretano, totalmente colocado y aplomado. Incluso material auxiliar, limpieza y medios auxiliares. Según RC-08. Medida la superficie realmente ejecutada.
|  |  |  | A14 | 1 | 1.5 | 0 | 2.45 | 3.68
|  |  |  | P1 | 1 | 1.81 | 0 | 2.2 | 3.98
|  |  |  | P2 | 1 | 1.46 | 0 | 2.5 | 3.65
|  |  |  | P11 | 1 | 0.9 | 0 | 2.45 | 2.21
|  |  |  | V1 | 1 | 1.21 | 0 | 2.53 | 3.06
|  |  |  | V2 | 1 | 2.41 | 0 | 2.55 | 6.15
|  |  |  | V3 | 1 | 0.8 | 0 | 2.53 | 2.02
|  |  |  | V4 | 1 | 3.09 | 0 | 2.55 | 7.88
|  |  |  | V5 | 1 | 6.14 | 0 | 2.55 | 15.66
|  |  |  | V6 | 1 | 8.22 | 0 | 2.55 | 20.96
|  |  |  | V7 | 1 | 4.28 | 0 | 2.55 | 10.91
|  |  |  | V8 | 1 | 1.95 | 0 | 2.53 | 4.93
|  |  |  | V9 | 1 | 0.8 | 0 | 2.53 | 2.02
|  |  |  | V10 | 1 | 0.83 | 0 | 2.53 | 2.1
|  |  |  | V11 | 1 | 1.96 | 0 | 2.5 | 4.9
|  |  |  | V12 | 1 | 0.77 | 0 | 2.5 | 1.93
|  |  |  | V13 | 1 | 1.42 | 0 | 2.51 | 3.56
|  |  |  | V14 | 1 | 1.03 | 0 | 2.5 | 2.58
|  |  |  | V15 | 1 | 2.13 | 0 | 2.25 | 4.79
|  |  |  | V16 | 1 | 1.34 | 0 | 2.35 | 3.15
|  |  |  | V17 | 1 | 3.09 | 0 | 2.5 | 7.73
|  |  |  | V18 | 1 | 3.69 | 0 | 2.5 | 9.23
|  |  |  | V19 | 1 | 5.07 | 0 | 2.78 | 14.09
|  |  |  | V20 | 1 | 2.43 | 0 | 2.5 | 6.08
|  |  |  | V21 | 1 | 4.3 | 0 | 2.5 | 10.75
|  |  |  | V22 | 1 | 1.95 | 0 | 2.5 | 4.88
|  |  |  | V23 | 1 | 0.8 | 0 | 2.25 | 1.8
|  |  |  | V24 | 1 | 0.83 | 0 | 2.25 | 1.87
|  |  |  | V25 | 1 | 2 | 0 | 2.25 | 4.5
|  |  |  | V26 | 1 | 3.38 | 0 | 2.25 | 7.61
|  |  |  | V27 | 1 | 3.38 | 0 | 2.25 | 7.61
|  |  |  | V28 | 1 | 2 | 0 | 2.25 | 4.5
|  |  |  | V29 | 1 | 7.4 | 0 | 2 | 14.8
|  |  |  | V30 | 1 | 1.13 | 0 | 2 | 2.26
|  |  |  | V31 | 1 | 7.4 | 0 | 1.9 | 14.06
0
[9 empty] | Total 06.16 | 221.89 | 0 | 0
06.17 | Partida | Ud | RECIBIDO DE SUMIDERO PVC / FUNDICION | [6 empty] | 33 | 0 | 0
Recibido de sumideros en duchas de obra, terrazas, zonas soladas,... incluso formación de rebaje en plastón inferior.
|  |  |  | 125 mm | 26 | 0 | 0 | 0 | 26
|  |  |  | 50 mm | 7 | 0 | 0 | 0 | 7
0
[9 empty] | Total 06.17 | 33 | 0 | 0
06.18 | Partida | ml | RECIBIDO DE CANALETA LINEAL | [6 empty] | 29.44 | 0 | 0
Recibido de canaletas lineales exteriores e interiores, incluso formación de rebaje en plastón inferior. Realizado según recomendaciones del fabricante.
06.19 | Partida | Ud | RECIBIDO REJILLAS EN FALSO TECHO | [6 empty] | 9 | 0 | 0
Recibido de rejilla de ventilación de acero o aluminio en falso techo de carton yeso, con patillas de anclaje, y remate perimetral.
|  |  |  | Rejillas ventilacion techo | 9 | 0 | 0 | 0 | 9
0
[9 empty] | Total 06.19 | 9 | 0 | 0
06.20 | Partida | ud | RECIBIDO DE BAÑERAS o DUCHAS | [6 empty] | 8 | 0 | 0
Recibido de bañera o ducha con ladrillo hueco sencillo y mortero de cemento CEM II/A-P 32,5 R y arena de río 1/4, i/ tabicado de faldón con trasdosado de pladur 46/15 WA , sellado de juntas con silicona entre ducha o bañera y pared, refuerzo perimetral en el apoyo de bañera/ducha, limpieza y medios auxiliares.
06.21 | Partida | Ud | RECIBIDO CERCOS INTERIORES | [6 empty] | 46 | 0 | 0
Recibido de cercos o precercos de cualquier material en muro de cerramiento interior para revestir, incluso sellado perimetral posterior con espuma de poliuretano, totalmente colocado y aplomado. Incluso material auxiliar, limpieza y medios auxiliares. Según RC-08. Medida la superficie realmente ejecutada.
06.22 | Partida | ud | AYUDAS ALBAÑILERÍA VIVIENDA UNIFAMILIAR | [6 empty] | 1 | 0 | 0
Ayuda de albañilería a instalaciones de electricidad, fontanería, refrigeracion, energía fotovoltaica y telecomunicaciones, para vivienda unifamiliar, incluyendo mano de obra en carga y descarga, materiales, apertura y tapado de rozas y recibidos, i/p.p. de material auxiliar, limpieza y medios auxiliares.
[5 empty] | 1 | 0 | 0 | 0 | 1
0
[9 empty] | Total 06.22 | 1 | 0 | 0
06.23 | Partida | ud | AYUDAS ESPECIALES ALBAÑILERÍA VIVIENDA UNIFAMILIAR | [6 empty] | 1 | 0 | 0
Ayuda de albañilería a instalaciones especiales de domotica para vivienda unifamiliar, incluyendo mano de obra en carga y descarga, materiales, apertura y tapado de rozas y recibidos, i/p.p. de material auxiliar, limpieza y medios auxiliares.
[5 empty] | 1 | 0 | 0 | 0 | 1
0
[9 empty] | Total 06.23 | 1 | 0 | 0
06.24 | Partida | Ud | ESTANTE DE PLACAS DE CARTON-YESO C23 | [6 empty] | 4 | 0 | 0
Formacion de estantes a base de placas de carton yeso de PLADUR, en hueco interior de dimensiones 1,60 x 0,40 mts y 2,50 mts de altura, con 5 baldas intermedias con las dimensiones y replanteo indicado en el plano C23 del proyecto de ejecucion, incluyendo refuerzos de tubular oculto de 30 mm, incluyendo el refuerzo en la tabiqueria, colocando un tablero de madera de DM sobre cada estante (NO incluido en esta unidad) y cajeado para alojar tiras LED horizontales bajo cada estante, todo ello segun detalle del proyecto de ejecucion e indicaciones de la direccion facultativa. Unidad totalmente terminada.
06.25 | Partida | Ud | CAJON PARA CHIMENEA | [6 empty] | 1 | 0 | 0
Formacion de cajon u hornacina para alojar chimenea de gas en salon, mediante estructura de tabique con nivel de calidad del acabado Q2 tanto en paramentos verticales como en vuelos, sobre banda acústica de dilatación autoadhesiva "KNAUF", formado por una estructura en H de perfiles de chapa de acero galvanizado de 48 mm de anchura, a base de montantes (elementos verticales) separados 400 mm entre sí, con disposición normal "N" y canales (elementos horizontales), a la que se atornillan cuatro placas en total (todas ellas placas tipo PLADUR FOC desde la planta baja a cubierta en todo su perimetro, incluso en horizontales) de 13 mm de espesor cada placa; aislamiento acústico mediante panel semirrígido de lana mineral, espesor 45 mm, en el alma. Incluso arriostramiento a pared, banda acústica de dilatación autoadhesiva "KNAUF"; tornillería para la fijación de las placas y pasta de juntas Jointfiller 24H "KNAUF", cinta de juntas "KNAUF". Unidad totalmente terminada
[9 empty] | Total 06 | 1 | 0 | 0
07 | Capítulo |  | REVESTIMIENTOS Y FALSOS TECHOS | [6 empty] | 1 | 0 | 0
07.01 | Partida | m2 | ENFOSCADO MAESTREADO HIDRÓFUGO FACHADA | [6 empty] | 625.81 | 0 | 0
Enfoscado maestreado y fratasado con mortero hidrófugo de Cemex Ibersec Proyec Fino tipo GP-CSIV-W2, o similar, en cara exterior de paramentos verticales para hidrofugación de fachada, i/regleado, sacado de aristas y rincones con maestras cada 1 m. y andamiaje, s/NTE-RPE, medido deduciendo huecos superiores a 2 m2. NOTA. En las zonas en donde se aplique este revestimiento sobre muros de hormigon, se debera aplicar previamente al enfoscado un puente de union que garantice la adherencia entre enfoscado y muro de hormigon mediante la resina Sika Top 50. NOTA: SE OFERTA MORTERO NO HIDRÓFUGO
|  |  |  | baja | 1 | 30.35 | 0 | 3.5 | 106.23
|  |  |  | primera | 1 | 100.31 | 0 | 3 | 300.93
[5 empty] | 1 | 52.38 | 0 | 3 | 157.14
|  |  |  | a deducir |  |  |  |  | 0
|  |  |  | alzado calle |  |  |  |  | 0
[5 empty] | 2 | 1.6 | -1 | 2.45 | -7.84
[5 empty] | 1 | 3.74 | -1 | 2.5 | -9.35
[5 empty] | 1 | 3 | -1 | 2.5 | -7.5
[5 empty] | 2 | 0.9 | -1 | 2.5 | -4.5
[5 empty] | 1 | 2 | -1 | 2.5 | -5
[5 empty] | 1 | 5 | -1 | 2.6 | -13
[5 empty] | 2 | 1.2 | -1 | 1.5 | -3.6
[5 empty] | 1 | 1.4 | -1 | 1.5 | -2.1
[5 empty] | 4 | 0.9 | -1 | 1.5 | -5.4
[5 empty] | 1 | 2.02 | -1 | 2.6 | -5.25
|  |  |  | alzado interior |  |  |  |  | 0
[5 empty] | 1 | 4 | -1 | 2.5 | -10
[5 empty] | 1 | 5.7 | -1 | 2.5 | -14.25
[5 empty] | 1 | 1.5 | -1 | 2.5 | -3.75
[5 empty] | 1 | 3.34 | -1 | 2.5 | -8.35
[5 empty] | 1 | 3.7 | -1 | 2.5 | -9.25
[5 empty] | 1 | 4.85 | -1 | 2.5 | -12.13
[5 empty] | 1 | 1.17 | -1 | 2.5 | -2.93
[5 empty] | 1 | 2.55 | -1 | 2.5 | -6.38
[5 empty] | 1 | 5.97 | -1 | 2.5 | -14.93
[5 empty] | 1 | 3.35 | -1 | 2.6 | -8.71
[5 empty] | 1 | 3.7 | -1 | 2.6 | -9.62
[5 empty] | 1 | 4.85 | -1 | 2.6 | -12.61
[5 empty] | 1 | 1.4 | -1 | 2.6 | -3.64
[5 empty] | 1 | 2.55 | -1 | 1.6 | -4.08
[5 empty] | 1 | 5.98 | -1 | 3 | -17.94
[5 empty] | 3 | 1.5 | -1 | 3 | -13.5
|  |  |  | alzado padel |  |  |  |  | 0
[5 empty] | 1 | 4.6 | -1 | 3 | -13.8
[5 empty] | 2 | 4 | -1 | 2.5 | -20
|  |  |  | alzado vecino |  |  |  |  | 0
[5 empty] | 1 | 3 | -1 | 2.5 | -7.5
[5 empty] | 1 | 4 | -1 | 2.5 | -10
|  |  |  | alzado patios |  |  |  |  | 0
[5 empty] | 1 | 3.74 | -1 | 2.6 | -9.72
[5 empty] | 4 | 0.4 | -1 | 2.6 | -4.16
[5 empty] | 3 | 1.2 | -1 | 2.6 | -9.36
[5 empty] | 1 | 2.63 | -1 | 2.6 | -6.84
[5 empty] | 1 | 0.9 | -1 | 2.6 | -2.34
[5 empty] | 1 | 1.54 | -1 | 2.6 | -4
|  |  |  | añadir baja | 1 | 104.24 | 0 | 3.5 | 364.84
0
[9 empty] | Total 07.01 | 625.81 | 0 | 0
07.02 | Partida | m2 | ENFOSCADO MAESTREADO HIDRÓFUGO GRIS | [6 empty] | 1472.98 | 0 | 0
Enfoscado, maestreado y fratasado con mortero hidrófugo de cemento GRIS y arena de río M-10, i/regleado, sacado de aristas y rincones con maestras cada 1 m. y andamiaje, s/NTE-RPE, medido deduciendo huecos superiores a 2 m2. NOTA: SE OFERTA MORTERO NO HIDRÓFUGO
|  |  |  | alzado calle | 1 | 331.94 | 0 | 0 | 331.94
|  |  |  | alzado interior | 1 | 364.01 | 0 | 0 | 364.01
|  |  |  | alzado padel | 1 | 204.95 | 0 | 0 | 204.95
|  |  |  | alzado vecino | 1 | 170.18 | 0 | 0 | 170.18
|  |  |  | valla exterior | 2 | 70.78 | 0 | 2.5 | 353.9
|  |  |  | patios | 1 | 30.49 | 0 | 6.5 | 198.19
[5 empty] | 1 | 23.56 | 0 | 6.5 | 153.14
|  |  |  | a descontar |  |  |  |  | 0
|  |  |  | alzado calle |  |  |  |  | 0
[5 empty] | -7.84 | 0 | 0 | 0 | -7.84
[5 empty] | -9.35 | 0 | 0 | 0 | -9.35
[5 empty] | -7.5 | 0 | 0 | 0 | -7.5
[5 empty] | -4.5 | 0 | 0 | 0 | -4.5
[5 empty] | -5 | 0 | 0 | 0 | -5
[5 empty] | -13 | 0 | 0 | 0 | -13
[5 empty] | -3.6 | 0 | 0 | 0 | -3.6
[5 empty] | -2.1 | 0 | 0 | 0 | -2.1
[5 empty] | -5.4 | 0 | 0 | 0 | -5.4
[5 empty] | -5.252 | 0 | 0 | 0 | -5.25
|  |  |  | alzado interior |  |  |  |  | 0
[5 empty] | -10 | 0 | 0 | 0 | -10
[5 empty] | -14.25 | 0 | 0 | 0 | -14.25
[5 empty] | -3.75 | 0 | 0 | 0 | -3.75
[5 empty] | -8.35 | 0 | 0 | 0 | -8.35
[5 empty] | -9.25 | 0 | 0 | 0 | -9.25
[5 empty] | -12.125 | 0 | 0 | 0 | -12.13
[5 empty] | -2.925 | 0 | 0 | 0 | -2.93
[5 empty] | -6.375 | 0 | 0 | 0 | -6.38
[5 empty] | -14.925 | 0 | 0 | 0 | -14.93
[5 empty] | -8.71 | 0 | 0 | 0 | -8.71
[5 empty] | -9.62 | 0 | 0 | 0 | -9.62
[5 empty] | -12.61 | 0 | 0 | 0 | -12.61
[5 empty] | -3.64 | 0 | 0 | 0 | -3.64
[5 empty] | -4.08 | 0 | 0 | 0 | -4.08
[5 empty] | -17.94 | 0 | 0 | 0 | -17.94
[5 empty] | -13.5 | 0 | 0 | 0 | -13.5
|  |  |  | alzado padel |  |  |  |  | 0
[5 empty] | -13.8 | 0 | 0 | 0 | -13.8
[5 empty] | -20 | 0 | 0 | 0 | -20
|  |  |  | alzado vecino |  |  |  |  | 0
[5 empty] | -7.5 | 0 | 0 | 0 | -7.5
[5 empty] | -10 | 0 | 0 | 0 | -10
|  |  |  | alzado patios |  |  |  |  | 0
[5 empty] | -9.724 | 0 | 0 | 0 | -9.72
[5 empty] | -4.16 | 0 | 0 | 0 | -4.16
[5 empty] | -9.36 | 0 | 0 | 0 | -9.36
[5 empty] | -6.838 | 0 | 0 | 0 | -6.84
[5 empty] | -2.34 | 0 | 0 | 0 | -2.34
[5 empty] | -4.004 | 0 | 0 | 0 | -4
0
[9 empty] | Total 07.02 | 1472.98 | 0 | 0
07.03 | Partida | m2 | FALSO TECHO YESO LAM. LISO N-13 | [6 empty] | 1043.2 | 0 | 0
Formado por una estructura metálica a base de perfiles TC de 47mm y perfileria U de 34mm, suspendidos del forjado mediante varillas y piezas de cuelgue. Atornillado de una placa de yeso laminado tipo STANDAR de 13mm de espesor, bajo dicha estructura metálica. Accesorios de fijación, encintado de uniones, dejándolo terminado, listo para lijar y pintar.
|  |  |  | baja | 1 | 669.41 | 0 | 0 | 669.41
[5 empty] | 1 | 14.57 | 0 | 0 | 14.57
[5 empty] | 1 | 32.43 | 0 | 0 | 32.43
|  |  |  | a descomntar patios | -1 | 34.21 | 0 | 0 | -34.21
[5 empty] | -1 | 57.82 | 0 | 0 | -57.82
|  |  |  | doble altura | -1 | 44.75 | 0 | 0 | -44.75
|  |  |  | escalera | -1 | 6.11 | 0 | 0 | -6.11
|  |  |  | primera | 1 | 344.2 | 0 | 0 | 344.2
|  |  |  | segunda | 1 | 125.48 | 0 | 0 | 125.48
0
[9 empty] | Total 07.03 | 1043.2 | 0 | 0
07.04 | Partida | m2 | FALSO TECHO YESO LAM. LISO WR-13 | [6 empty] | 81.25 | 0 | 0
Formado por una estructura metálica a base de perfiles TC de 47mm y perfileria U de 34mm, suspendidos del forjado mediante varillas y piezas de cuelgue. Atornillado de una placa de yeso laminado tipo HIDROFUGA de 13mm de espesor, bajo dicha estructura metálica. Accesorios de fijación, encintado de uniones, dejándolo terminado, listo para lijar y pintar
|  |  |  | PLANTA BAJA |  |  |  |  | 0
|  |  |  | Cocina | 1 | 32.71 | 0 | 0 | 32.71
|  |  |  | Baño 5 | 1 | 5.57 | 0 | 0 | 5.57
|  |  |  | Baño 6 | 1 | 2.57 | 0 | 0 | 2.57
|  |  |  | Aseo | 1 | 2.41 | 0 | 0 | 2.41
|  |  |  | Lavadero-Tendedero | 1 | 5.94 | 0 | 0 | 5.94
|  |  |  | PLANTA PRIMERA |  |  |  |  | 0
|  |  |  | Baño 1 | 1 | 15.33 | 0 | 0 | 15.33
|  |  |  | Baño 2 | 1 | 6.24 | 0 | 0 | 6.24
|  |  |  | Baño 3 | 1 | 5.24 | 0 | 0 | 5.24
|  |  |  | Baño 4 | 1 | 5.24 | 0 | 0 | 5.24
0
[9 empty] | Total 07.04 | 81.25 | 0 | 0
07.05 | Partida | m2 | FALSO TECHO YESO LAM. LISO WR-13 EXTERIORES | [6 empty] | 205.37 | 0 | 0
Formado por una estructura metálica a base de perfiles TC de 47mm y perfileria U de 34mm, suspendidos del forjado mediante varillas y piezas de cuelgue. Atornillado de una placa de yeso laminado tipo HIDROFUGA de 13mm de espesor, bajo dicha estructura metálica. Accesorios de fijación, encintado de uniones, dejándolo terminado, listo para lijar y pintar.
[5 empty] | 1 | 138.71 | 0 | 0 | 138.71
[5 empty] | 1 | 28.13 | 0 | 0 | 28.13
[5 empty] | 1 | 38.53 | 0 | 0 | 38.53
0
[9 empty] | Total 07.05 | 205.37 | 0 | 0
07.06 | Partida | ml | TABICA PLACA YESO LAM. N-13 | [6 empty] | 34.56 | 0 | 0
Tabica de yeso laminado para falsos techos lisos de 13 mm. de espesor, colocado sobre una estructura oculta de acero galvanizado, formada por perfiles T/C de 47 mm. cada 40 cm. y perfilería, i/replanteo auxiliar, accesorios de fijación, nivelación y repaso de juntas con cinta y pasta, montaje y desmontaje de andamios, terminado s/NTE-RTC, medido en su longitud.
|  |  |  | TECHO BAJA |  |  |  |  | 0
|  |  |  | Escalera baja a primera | 1 | 7.8 | 0 | 0.8 | 6.24
|  |  |  | Doble altura salon | 1 | 17.18 | 0 | 0.8 | 13.74
|  |  |  | Doble altura vestibulo | 1 | 7.47 | 0 | 0.8 | 5.98
|  |  |  | TECHO PRIMERA |  |  |  |  | 0
|  |  |  | Escalera a cubierta | 1 | 9.8 | 0 | 0.8 | 7.84
|  |  |  | Salto +2,50 a +2,70 vestibulo | 1 | 3.8 | 0 | 0.2 | 0.76
0
[9 empty] | Total 07.06 | 34.56 | 0 | 0
07.07 | Partida | ml | CANDILEJA DE YESO LAM. 20X20 CM. INTERIOR | [6 empty] | 75.53 | 0 | 0
Candileja de yeso laminado de 20x20 cm. en forma de ángulo y ocultando luminaria según planos, colocado sobre una estructura oculta de acero galvanizado, formada por perfiles T/C de 47 mm. cada 40 cm., i/replanteo auxiliar, accesorios de fijación, nivelación y repaso de juntas con cinta y pasta, montaje y desmontaje de andamios, terminado s/NTE-RTC, medido en su longitud.
07.08 | Partida | Ml | FOSEADO DE YESO LAM. 20X20 CM. | [6 empty] | 85.36 | 0 | 0
Foseado de yeso laminado de 20x20 cm. en forma de ángulo, colocado sobre una estructura oculta de acero galvanizado, formada por perfiles T/C de 47 mm. cada 40 cm., i/replanteo auxiliar, placa WA cuando sea necesario, accesorios de fijación, nivelación y repaso de juntas con cinta y pasta, montaje y desmontaje de andamios, terminado s/NTE-RTC, medido en su longitud.
[9 empty] | Total 07 | 1 | 0 | 0
08 | Capítulo |  | CUBIERTAS | [6 empty] | 1 | 0 | 0
08.01 | Partida | m2 | CUBIERTA PLANA PVC ACABADO GRAVA | [6 empty] | 318.58 | 0 | 0
Cubierta invertida transitable constituida por: hormigón ligero de formación de pendientes y regularización con inclinación del 0,5%, capa de mortero de 2 cm, capa antipunzonante Danofelt PY 300; lámina sintética a base de pvc plastificado para impermeabilización, con armadura de fibra de vidrio, Danopol FV 1,5, en posición flotante respecto al soporte; capa separadora Danofelt PY300; y acabdo de grava, p.p. de remate del perímetro con banda de conexión de lámina de pvc hasta 20 cm, remates a base de Perfil colaminado B con pestaña, fijado mecánicamente y sellando la ranura entre el perfil y el muro, con pieza de remate perimetral de aluminio termolacado de 20 cm de altura según detalle ( incluida en partida aparte), piezas de rincón, bordes libres. Incluso p.p. de formación de rebosadero. Sistema y productos incluidos en el Documento de Idoneidad Técnica, DIT 551/10 en conformidad con el CTE. Incluye aislamiento térmico mediante polietireno extruido de 8 cm de espesor
[5 empty] | 1 | 193.11 | 0 | 0 | 193.11
[5 empty] | 1 | 125.47 | 0 | 0 | 125.47
0
[9 empty] | Total 08.01 | 318.58 | 0 | 0
08.02 | Partida | m2 | CUBIERTA PLANA PVC GRES PORCELANICO | [6 empty] | 412.5 | 0 | 0
Cubierta invertida transitable constituida por: hormigón ligero de formación de pendientes y regularización con inclinación del 0,5%, capa de mortero de 2 cm, capa antipunzonante Danofelt PY 300; lámina sintética a base de pvc plastificado para impermeabilización, con armadura de fibra de vidrio, Danopol FV 1,5, en posición flotante respecto al soporte; capa separadora Danofelt PY300; placa de 80 mm de poliestireno estruido (XPS), capa separadora Danofelt PY300 y una capa de mortero de cemento tipo M-80 de 2-3 cms listo para recibie el solado de gres porcelanico, p.p. de remate del perímetro con banda de conexión de lámina de pvc hasta 20 cm sobre danolosa, remates a base de Perfil colaminado B con pestaña, fijado mecánicamente y sellando la ranura entre el perfil y el muro, incluida pieza de remate perimetral de aluminio termolacado de 20 cm de altura según detalle, piezas de rincón, bordes libres. Incluso p.p. de formación de rebosadero. Sistema y productos incluidos en el Documento de Idoneidad Técnica, DIT 551/10 en conformidad con el CTE. NOTA NO INCLUYE EL MATERIAL CERÁMICO EN PARTIDA APARTE
[5 empty] | 1 | 264.34 | 0 | 0 | 264.34
[5 empty] | 1 | 123.91 | 0 | 0 | 123.91
[5 empty] | 1 | 24.25 | 0 | 0 | 24.25
0
[9 empty] | Total 08.02 | 412.5 | 0 | 0
[9 empty] | Total 08 | 1 | 0 | 0
09 | Capítulo |  | AISLAMIENTO E IMPERMEABILIZACIÓN | [6 empty] | 1 | 0 | 0
09.01 | Partida | m2 | IMPERMEABILIZACIÓN LAM. ASFALTICA MUROS POR CARA EXTERNA | [6 empty] | 145.54 | 0 | 0
Impermeabilización y drenaje de trasdós de muro (o estribo) constituida por: imprimación bituminosa de base disolvente, 0,3 kg/m2, IMPRIDAN® 100, lámina bituminosa de betún modificado con elastómeros SBS, de superficie no protegida, con armadura de fieltro de poliéster, de 4 kg/m2, ESTERDAN® 40 P ELAST adherida al soporte con soplete; capa drenante y filtrante formada por lámina de polietileno con geotextil de polipropileno incorporado DANODREN® H25 PLUS, fijado mecánicamente al soporte o mediante fijaciones autoadhesivas. Incluye parte proporcional de: encuentros con paramentos, esquinas y rincones formado por: imprimación bituminosa de base solvente, 0,3 kg/m2, IMPRIDAN® 100; banda de refuerzo en esquina con BANDA DE REFUERZO E 30 P ELAST. Productos provistos de marcado CE europeo y sistema de impermeabilización certificado mediante Documento de Idoneidad Técnica (DIT) 567R/16 ESTERDAN® - SELF-DAN® - POLYDAN® ESTRUCTURAS ENTERRADAS. Puesta en obra conforme a DIT nº 567R/16. Incluso p.p. de solape horizontal con zapata, de 50 cm de ancho aproximado. Medida la superficie realmente ejecutada.
|  |  |  | CONTENCION JARDIN SUPERIOR |  |  |  |  | 0
|  |  |  | ALZADO |  |  |  |  | 0
|  |  |  | M9 | 1 | 3.06 | 0 | 1.65 | 5.05
|  |  |  | M10 | 1 | 13.69 | 0 | 1.65 | 22.59
|  |  |  | M11 | 1 | 11.64 | 0 | 1.65 | 19.21
|  |  |  | M12 | 1 | 5.29 | 0 | 1.65 | 8.73
|  |  |  | M13 | 1 | 2.25 | 0 | 1.1 | 2.48
|  |  |  | M14 | 1 | 3 | 0 | 1.5 | 4.5
|  |  |  | M15 | 1 | 13.47 | 0 | 1.6 | 21.55
|  |  |  | M16 | 1 | 3.53 | 0 | 1.2 | 4.24
|  |  |  | M17 | 1 | 1.5 | 0 | 0.95 | 1.43
|  |  |  | M18 | 1 | 1.5 | 0 | 1.05 | 1.58
|  |  |  | M19 | 1 | 1.5 | 0 | 0.9 | 1.35
|  |  |  | M20 | 1 | 1.2 | 0 | 0.5 | 0.6
|  |  |  | SOLAPE INFERIOR ZAPATA+CANTO FORJADO BAJA |  |  |  |  | 0
|  |  |  | M9 | 1 | 3.06 | 0 | 0.6 | 1.84
|  |  |  | M10 | 1 | 13.69 | 0 | 0.6 | 8.21
|  |  |  | M11 | 1 | 11.64 | 0 | 0.6 | 6.98
|  |  |  | M12 | 1 | 5.29 | 0 | 0.6 | 3.17
|  |  |  | M13 | 1 | 2.25 | 0 | 0.6 | 1.35
|  |  |  | M14 | 1 | 3 | 0 | 0.6 | 1.8
|  |  |  | M15 | 1 | 13.47 | 0 | 0.6 | 8.08
|  |  |  | M16 | 1 | 3.53 | 0 | 0.6 | 2.12
|  |  |  | M17 | 1 | 1.5 | 0 | 0.6 | 0.9
|  |  |  | M18 | 1 | 1.5 | 0 | 0.6 | 0.9
|  |  |  | M19 | 1 | 1.5 | 0 | 0.6 | 0.9
|  |  |  | M20 | 1 | 1.2 | 0 | 0.6 | 0.72
|  |  |  | ASCENSOR | 1 | 8.48 | 0 | 1.8 | 15.26
0
[9 empty] | Total 09.01 | 145.54 | 0 | 0
09.02 | Partida | ml | IMPERMEABILIZACIÓN UNION SOLERA-FORJADO VIVIENDA | [6 empty] | 257.13 | 0 | 0
Impermeabilización de la unión entre solera y/o forjado de planta baja de vivienda con paramento vertical con un desarrollo aproximado de 50 cm., constituida por capa mortero de regularización, imprimación asfáltica, doble tela asfáltica de 4Kg/m², la segunda de ellas autoprotegida con árido mineral., totalmente adheridas entre sí y al soporte. Se colocará remontando sobre los precercos y en 20 cm sobre el nivel de solado exterior.
09.03 | Partida | m2 | IMPERMEABILIZACIÓN ASFÁLTICA AUTOPROTEGIDA 40 | [6 empty] | 273.56 | 0 | 0
Impermeabilización compuesta por: imprimamción asfáltica IMPRIDAN 100 y tela asfáltica autoportegida GLASDAN 40 GP POL de DANOSA, encuentro con bordes libres, canaleta de EPDM con sumidero sifónico, cazoleta o sumidero, con velo de refuerzo, incluso acabado con mortero hidrófugo de protección y nivelación, i/p.p. medios auxiliares, lista para solar. Con prueba de estanqueidad. Según detalle de proyecto. NOTA: NO INCLUIDOS LOS SUMIDEROS O CANALETAS. ESPESOR MORTERO DE ACABADO 3 CMS
09.04 | Partida | m2 | IMPERMEABILIZACION BAJO VIERTEAGUAS/ALBARDILLA | [6 empty] | 106.94 | 0 | 0
Impermeabilización bajo viertaguas o albardilla (cualquiera que sea el material) mediante lámina autoadhesiva de betún modificado con elastómero SBS, LBA-40/G-FV, con armadura de fieltro de fibra de vidrio de 60 g/m², de superficie autoprotegida (protección mineral en la cara exterior y un film siliconado extraíble en la cara interior), tipo monocapa, totalmente adherida al soporte con soplete, previa imprimación con emulsión asfáltica aniónica con cargas tipo EB, preparada para recibir el vierteaguas. NOTA. En cualquiera de los casos se incluye en el precio la ejecucion de cama de mortero de cemento perfectamente reglada y lisa, previa a la colocacion de la lamina.
|  |  |  | ALBARDILLAS PETOS DE CUBIERTA/TERRAZA |  |  |  |  | 0
|  |  |  | PLANTA PRIMERA |  |  |  |  | 0
|  |  |  | Terraza 1 | 1 | 1.72 | 0 | 0 | 1.72
|  |  |  | Porche 6 | 1 | 5.06 | 0 | 0 | 5.06
|  |  |  | Porche 7 | 1 | 7.43 | 0 | 0 | 7.43
|  |  |  | Sobre pergola | 1 | 3.2 | 0 | 0 | 3.2
|  |  |  | PLANTA CUBIERTA |  |  |  |  | 0
[5 empty] | 1 | 18.29 | 0 | 0 | 18.29
[5 empty] | 1 | 16.44 | 0 | 0 | 16.44
[5 empty] | 1 | 1.21 | 0 | 0 | 1.21
[5 empty] | 1 | 0.47 | 0 | 0 | 0.47
[5 empty] | 1 | 0.65 | 0 | 0 | 0.65
[5 empty] | 1 | 0.76 | 0 | 0 | 0.76
[5 empty] | 1 | 0.44 | 0 | 0 | 0.44
[5 empty] | 1 | 1.86 | 0 | 0 | 1.86
[5 empty] | 1 | 5.36 | 0 | 0 | 5.36
[5 empty] | 1 | 1.62 | 0 | 0 | 1.62
[5 empty] | 1 | 2.76 | 0 | 0 | 2.76
[5 empty] | 1 | 0.51 | 0 | 0 | 0.51
[5 empty] | 1 | 2.74 | 0 | 0 | 2.74
[5 empty] | 1 | 1.8 | 0 | 0 | 1.8
|  |  |  | TORREON |  |  |  |  | 0
[5 empty] | 1 | 23.88 | 0 | 0 | 23.88
|  |  |  | VIERTEAGUAS GRES |  |  |  |  | 0
|  |  |  | BERA WHITE 60x60 cm |  |  |  |  | 0
|  |  |  | V16 | 1 | 1.34 | 0 | 0.26 | 0.35
|  |  |  | V25 | 1 | 2 | 0 | 0.26 | 0.52
|  |  |  | V26 | 1 | 3.38 | 0 | 0.26 | 0.88
|  |  |  | V27 | 1 | 3.38 | 0 | 0.26 | 0.88
|  |  |  | V28 | 1 | 2 | 0 | 0.86 | 1.72
|  |  |  | V29 | 1 | 7.4 | 0 | 0.1 | 0.74
|  |  |  | V30 | 1 | 1.13 | 0 | 0.1 | 0.11
|  |  |  | V31 | 1 | 7.4 | 0 | 0.26 | 1.92
|  |  |  | Cubierta vuelo | 1 | 1.75 | 0 | 0 | 1.75
|  |  |  | BERA GREY 60x60 cm |  |  |  |  | 0
|  |  |  | V15 | 1 | 2.13 | 0 | 0.26 | 0.55
|  |  |  | V19 | 1 | 5.07 | 0 | 0.18 | 0.91
|  |  |  | V23 | 1 | 0.8 | 0 | 0.25 | 0.2
|  |  |  | V24 | 1 | 0.83 | 0 | 0.25 | 0.21
0
[9 empty] | Total 09.04 | 106.94 | 0 | 0
09.05 | Partida | ml | IMPERMEABILIZACIÓN CARGADEROS SELF-DAN DANOSA | [6 empty] | 86.56 | 0 | 0
Suministro y colocación de impermeabilización en cargaderos de fachada ventilada compuesta por lámina de impermeabilizante SELF-DAN de DANOSA de 20cm de altura adherida sobre enfoscado base de fachada y cargadero prolongada 10cm a cada lado del cargadero, incluso material auxiliar, medios auxiliares y limpieza. Totalmente colocada y funcionando correctamente.
|  |  |  | CARGADEROS TRANSVENTILADA |  |  |  |  | 0
|  |  |  | PLANTA BAJA |  |  |  |  | 0
|  |  |  | Tipo 1 | 1 | 0.65 | 0 | 0 | 0.65
|  |  |  | Tipo 1 | 1 | 2.71 | 0 | 0 | 2.71
|  |  |  | Tipo 1 | 1 | 5.05 | 0 | 0 | 5.05
|  |  |  | Tipo 1 | 1 | 5.13 | 0 | 0 | 5.13
|  |  |  | Tipo 1 | 1 | 7.37 | 0 | 0 | 7.37
|  |  |  | Tipo 1 | 1 | 3.3 | 0 | 0 | 3.3
|  |  |  | Tipo 8 | 1 | 8.43 | 0 | 0 | 8.43
|  |  |  | Tipo 8 | 1 | 5.69 | 0 | 0 | 5.69
|  |  |  | Tipo 8 | 1 | 0.4 | 0 | 0 | 0.4
|  |  |  | PLANTA PRIMERA |  |  |  |  | 0
|  |  |  | Tipo 2 | 1 | 2 | 0 | 0 | 2
|  |  |  | Tipo 2 | 1 | 2.03 | 0 | 0 | 2.03
|  |  |  | Tipo 1 | 1 | 4.81 | 0 | 0 | 4.81
|  |  |  | Tipo 8 | 1 | 8.13 | 0 | 0 | 8.13
|  |  |  | Tipo 1 | 1 | 8.79 | 0 | 0 | 8.79
|  |  |  | Tipo 8 | 1 | 9.82 | 0 | 0 | 9.82
|  |  |  | Tipo 8 | 1 | 1.09 | 0 | 0 | 1.09
|  |  |  | PLANTA TORREON |  |  |  |  | 0
|  |  |  | Tipo 1 | 1 | 2.81 | 0 | 0 | 2.81
|  |  |  | Tipo 1 | 1 | 8.35 | 0 | 0 | 8.35
0
[9 empty] | Total 09.05 | 86.56 | 0 | 0
09.06 | Partida | ml | IMPERMEABILIZACIÓN BARANDILLAS SELF-DAN DANOSA | [6 empty] | 30.17 | 0 | 0
Suministro y colocación de impermeabilización en union de perfil metalico de barandilla con fabrica de ladrillo en las barandillas de fachada ventilada compuesta por lámina de impermeabilizante SELF-DAN de DANOSA de 20cm de altura adherida sobre enfoscado base de fachada y cargadero prolongada 10cm a cada lado del cargadero, incluso material auxiliar, medios auxiliares y limpieza. Totalmente colocada y funcionando correctamente.
09.07 | Partida | UD | IMPERMEABILIZACIÓN HORNACINAS LAMINA IMPERBAND BUTECH | [6 empty] | 18 | 0 | 0
Impermeabilización de hornacina en todo su contorno y pared de fondo con lámina imperband de Butech, compuesto por lámina de TPO, impermeabilizante imperband, con p.p. de remonte en paramentos y entregas en Colocado sobre soporte adecuado, con adhesivo cementoso mejorado C2TES1 según EN 12004, ONE-FLEX Premium de Butech, preparado para recibir directamente el revestimiento (no incluido en el precio). Incluso p.p. de piezas especiales de impermeabilización y remate. Realizado según ficha técnica del fabricante.
09.08 | Partida | m2 | IMPERMEABILIZACIÓN DUCHA LAMINA IMPERBAND BUTECH | [6 empty] | 20.73 | 0 | 0
Impermeabilización de suelo y paramentos de ducha de obra con formación de canaleta de drenaje compuesta por mortero de pendiente, lámina imperband de Butech, o similar, compuesto por lámina de TPO impermeabilizante , con p.p. de remonte en paramentos y entregas en solado según detalles. Incluso cazoleta. Colocado sobre soporte adecuado, con adhesivo cementoso mejorado C2TES1 según EN 12004, ONE-FLEX Premium de Butech. o similar preparado para recibir directamente el revestimiento (no incluido en el precio). Incluso p.p. de piezas especiales de impermeabilización y remate. Realizado según ficha técnica del fabricante.Se realizarán pruebas de estanqueidad s/ Normativa.
|  |  |  | PLANTA BAJA |  |  |  |  | 0
|  |  |  | Baño 5 | 1 | 2.04 | 0.9 | 0 | 1.84
[5 empty] | 1 | 3.85 | 0 | 0.4 | 1.54
|  |  |  | Baño 6 | 1 | 1.3 | 0.75 | 0 | 0.98
[5 empty] | 1 | 2.54 | 0 | 0.4 | 1.02
|  |  |  | PLANTA PRIMERA |  |  |  |  | 0
|  |  |  | Baño 1 | 1 | 3.28 | 0 | 0 | 3.28
[5 empty] | 1 | 5.55 | 0 | 0.4 | 2.22
|  |  |  | Baño 2 | 1 | 1.6 | 0.9 | 0 | 1.44
[5 empty] | 1 | 3.42 | 0 | 0.4 | 1.37
|  |  |  | Baño 3 | 1 | 2.04 | 0.95 | 0 | 1.94
[5 empty] | 1 | 3.95 | 0 | 0.4 | 1.58
|  |  |  | Baño 4 | 1 | 2.04 | 0.95 | 0 | 1.94
[5 empty] | 1 | 3.95 | 0 | 0.4 | 1.58
0
[9 empty] | Total 09.08 | 20.73 | 0 | 0
09.09 | Partida | m2 | AISLAMIENTO LANA DE VIDRIO e= 120 mm CAMARAS FACHADA | [6 empty] | 625.81 | 0 | 0
Aislamiento térmico por el interior en fachada formado por panel compacto de lana de vidrio , PANEL PLUS TP 238, de 120 mm de espesor, revestido por una de sus caras con una barrera de vapor resistente a tracción y resistente al desgarro, compuesta por un complejo de papel kraft con polietileno, colocado a tope y fijado con mortero adhesivo proyectado tipo Ibersec Aismur "CEMEX". Incluso cinta autoadhesiva para sellado de juntas. I/ p.p. de corte, vueltas en jambas, dinteles y cargaderos, medios auxiliares.
[5 empty] | 625.81 | 0 | 0 | 0 | 625.81
0
[9 empty] | Total 09.09 | 625.81 | 0 | 0
09.10 | Partida | m2 | AISLAMIENTO EN TECHOS XPS e= 60 mm | [6 empty] | 205.37 | 0 | 0
Aislamiento térmico en paramentos horizontales exteriores formado por panel rígido de poliestireno extruido XPS, de 60 mm de espesor, resistencia a compresión >= 300 kPa, resistencia térmica 1,75 m²K/W, conductividad térmica 0,034 W/(mK) , colocado a tope y fijado mediante mortero adherente y mediante fijaciones mecanicas a la cara inferior del forjado en un minimo de 2 uds/m2. Incluso cinta autoadhesiva para sellado de juntas. I/ p.p. de cortes y despieces y encuentros de vigas o elementos de descuelgue. incluso p.p. medios auxiliares.
[5 empty] | 205.37 | 0 | 0 | 0 | 205.37
0
[9 empty] | Total 09.10 | 205.37 | 0 | 0
09.11 | Partida | m2 | AISLAMIENTO LANA DE VIDRIO e= 60 mm TECHOS | [6 empty] | 1043.2 | 0 | 0
Aislamiento térmico en techo formado por panel compacto de lana de vidrio, URSA TERRA Mur P1281, de 60 mm de espesor, revestido por una de sus caras con una barrera de vapor resistente a tracción y resistente al desgarro, compuesta por un complejo de papel kraft con polietileno, colocado a tope y fijado mediante anclajes mecanicos tipo roseta a la parte inferior del forjado. Incluso cinta autoadhesiva para sellado de juntas. I/ p.p. de corte, vueltas en jambas, dinteles y cargaderos, medios auxiliares.
0
[5 empty] | 1043.2 | 0 | 0 | 0 | 1043.2
[9 empty] | Total 09.11 | 1043.2 | 0 | 0
09.12 | Partida | ml | AISLAMIENTO TERMICO REFLEXIVO MULTICAPA EN PILARES | [6 empty] | 144.5 | 0 | 0
Aislamiento térmico reflexivo multicapa en pilares, compuesto por una doble capa de aluminio adherida sobre una resistente matriz de burbujas de aire y polietileno, tipo TQ TECNOTERMIC A3, para independizar pilares de otros elementos constructivos, en separación de la estructura con las fábricas de ladrillo o forrados de chapa. Incluso p.p. de anclajes, encintados, relleno de huecos con lana de roca, y demás materiales auxilares necesarios. Realizado según planos y detalles de Proyecto y recomendaciones del fabricante. NOTA: SE VALORA ESTA PARTIDA POR M2 SEGÚN MEDICIÓN
|  |  |  | UPN 160 140 120 |  |  |  |  | 0
|  |  |  | BAJA | 7 | 3.5 | 0 | 0 | 24.5
|  |  |  | PRIMERA | 29 | 3 | 0 | 0 | 87
|  |  |  | SEGUNDA | 11 | 3 | 0 | 0 | 33
0
[9 empty] | Total 09.12 | 144.5 | 0 | 0
09.13 | Partida | m2 | AISLAMIENTO TERMICO CANTO LOSA | [6 empty] | 79.05 | 0 | 0
Aplicación manual de dos manos de pintura impermeabilizante termoaislante de FISCHER o similar, color blanco, acabado mate, textura lisa, diluida la primera con un 10-15% de agua y la segunda un 5-10% (rendimiento: 0,29 l/m² cada mano); previa aplicación de una mano de imprimación acrílica reguladora de la absorción, sobre paramento exterior de hormigón. El precio incluye la protección de los elementos del entorno que puedan verse afectados durante los trabajos y la resolución de puntos singula
|  |  |  | FORJADO PRIMERA | 1 | 109.51 | 0 | 0.3 | 32.85
|  |  |  | FORJADO SEGUNDA | 1 | 102.18 | 0 | 0.3 | 30.65
|  |  |  | FORJADO CUBIERTA | 1 | 51.82 | 0 | 0.3 | 15.55
0
[9 empty] | Total 09.13 | 79.05 | 0 | 0
09.14 | Partida | Ud | AISLAMIENTO ACÚSTICO SANEAMIENTO FONODAN | [6 empty] | 35 | 0 | 0
Suminstro y colocación de aislamiento FONODAN en red colgada de saneamiento, forrando el diámetro completo de los tubos y piezas especiales.
09.16 | Partida | m2 | LAMINA NODULAR DELTADRAIN (IMPERMEABILIZACION MUROS A 1 CARA) | [6 empty] | 198.63 | 0 | 0
Lámina drenante nodular de polietileno de alta densidad, Delta Drain "BASF Construction Chemical", color marrón, con nódulos de 8 mm de altura en ambas caras, con geotextil de polipropileno incorporado, resistencia a la compresión 100 kN/m² según UNE-EN ISO 604 y capacidad de drenaje 1,75 l/(s·m), colocada en vertical entre el terreno y el muro de hormigon ejecutado por bataches, incluso solapes entre las distintas puestas del muro,p/p de limpieza y preparación de la superficie.
[9 empty] | Total 09 | 1 | 0 | 0
10 | Capítulo |  | PAVIMENTOS | [6 empty] | 1 | 0 | 0
10.01 | Partida | m2 | RECRECIDO MORT. IN SITU M-5 V/BOMBA. INTERIOR C/ADITIVO. | [6 empty] | 1043.2 | 0 | 0
Recrecido del soporte de pavimentos con mortero de cemento CEM II/B-P 32,5 N y arena de río grano fino (M-5) de 9 cm. de espesor, incluso aditivo para suelo radiante, elaborado mecanicamente y bombeado hasta la zona de trabajo, nivelado y fratasado mecánico.
[5 empty] | 1043.2 | 0 | 0 | 0 | 1043.2
0
[9 empty] | Total 10.01 | 1043.2 | 0 | 0
10.04 | Partida | m2 | FORMACIÓN DE PENDIENTES CON MORTERO DE CEMENTO | [6 empty] | 680.3 | 0 | 0
Formación de pendientes bajo pavimentos exteriores con capa de mortero M-80 con 1.5% de pendiente aproximada, de espesor según planos, de resistencia a compresión 2,0 MPa y 690 kg/m³ de densidad, confeccionado en obra con arena de rio y cemento gris, acabado fratasado. Incluso limpieza y preparación de la superficie soporte, replanteo de las pendientes y trazado de limatesas, limahoyas y juntas, formación de maestras, relleno de juntas con poliestireno expandido de 2 cm de espesor, vertido y regleado del hormigón, y vertido, extendido y maestreado de la superficie. NOTA. Se incluye la colocacion de rasillon ceramico en la coronacion de los petos en aquellos casos necesarios.
[5 empty] | 205.37 | 0 | 0 | 0 | 205.37
[5 empty] | 1 | 474.93 | 0 | 0 | 474.93
0
[9 empty] | Total 10.04 | 680.3 | 0 | 0
10.05 | Partida | m2 | PAVIMENTO CONTINUO HORMIGON IMPRESO COLOR 15 cm | [6 empty] | 96.1 | 0 | 0
Formación de pavimento continuo de hormigón impreso de 15 cm de espesor MEDIO, en color gris y textura tipo baldosa, con despiece continuo (no contrapeado) realizado con hormigón HA-25/B/20/IIa fabricado en central con Distintivo de calidad Oficialmente Reconocido (D.O.R.), y vertido con bomba, y malla electrosoldada ME 20x20 Ø 5-5 B 500 T 6x2,20 UNE-EN 10080, sobre separadores homologados; con lámina de polietileno como capa separadora bajo el pavimento; coloreado y endurecido superficialmente mediante espolvoreo con mortero decorativo de rodadura para pavimento de hormigón color a elegir, compuesto de cemento, áridos de sílice, aditivos orgánicos y pigmentos, rendimiento 4,5 kg/m²; acabado impreso en relieve a definir mediante estampación con moldes de goma, previa aplicación de desmoldeante en polvo color y sellado final mediante aplicación de resina impermeabilizante de acabado. Incluso p/p de preparación de la superficie de apoyo del hormigón; colocación y retirada de encofrados, ejecución de juntas de construcción; emboquillado o conexión de los elementos exteriores (cercos de arquetas, sumideros, botes sifónicos, etc.) de las redes de instalaciones ejecutadas bajo el pavimento; extendido, regleado, aplicación de aditivos y curado. Limpieza final del hormigón mediante proyección de agua a presión. Incluso ejecución de las juntas de dilatación y de retracción.
10.06b | Partida | m2 | SOLADO GRES PORCELANOSA mod. BOTTEGA CALIZA 120x120 cm | [6 empty] | 1043.2 | 0 | 0
Solado de gres porcelánico de PORCELANOSA mod. BOTTEGA CALIZA 120x120 cm con total planeidad, recibido con adhesivo C2 TE S2 s/EN-12002 y s/EN-12004 PAM ECOGEL SUPERFLEX doble encolado al 100% de la superficie con llana dentada, sobre superficie lisa, con cruceta de 1mm, formación de junta de al menos 8 mm en todo el perímetro en el encuentro con el paramento vertical para las dilataciones, formación de juntas debajo de las puertas mediante junta constructiva Butech de 5mm, así como en las superficies de grandes dimensiones según criterio de la DF, incluido replanteo e instalación de piezas adaptadas a la dimensión real de la estancia, incluidos cortes de piezas de gran formato, p.p colocación con cuñas autonivelantes, piezas especiales, rejuntado de 1mm con con mortero aditivado y coloreado de ligantes mixtos CG2-W-Ar en color del pavimento, s/nEN-13888, limpieza, s/NTE-RSR-2, medido en superficie realmente ejecutada. NOTAS: 1. Se dejaran juntas de dilatacion bajo las puertas de paso mediante junta constructiva tipo Butech o Schluter System de 5 mm de acero inoxidable esmerilado, así como en grandes superficies según criterio de la direccion facultativa. 2. Previo a la ejecucion del solado, la construcora realizará un plano de replanteo, en donde se indicará el despiece, posicion de juntas de dilatacion, etc... que deberá ser aprobado por la direccion facultativa.
[5 empty] | 1043.2 | 0 | 0 | 0 | 1043.2
0
[9 empty] | Total 10.06b | 1043.2 | 0 | 0
10.07b | Partida | m2 | SOLADO GRES PORCELANOSA mod. BOTTEGA CALIZA ANTISLIP 120x120 cm | [6 empty] | 680.3 | 0 | 0
Solado de gres porcelánico de PORCELANOSA mod. BOTTEGA CALIZA ANTISLIP 120x120 cm con total planeidad, recibido con adhesivo C2 TE S2 s/EN-12002 y s/EN-12004 PAM ECOGEL SUPERFLEX doble encolado al 100% de la superficie con llana dentada, sobre superficie lisa, con cruceta de 1mm, formación de junta de al menos 8 mm en todo el perímetro en el encuentro con el paramento vertical para las dilataciones, formación de juntas debajo de las puertas mediante junta constructiva Butech de 5mm, así como en las superficies de grandes dimensiones según criterio de la DF, incluido replanteo e instalación de piezas adaptadas a la dimensión real de la estancia, incluidos cortes de piezas de gran formato, p.p colocación con cuñas autonivelantes, piezas especiales, rejuntado de 1mm con con mortero aditivado y coloreado de ligantes mixtos CG2-W-Ar en color del pavimento, s/nEN-13888, limpieza, s/NTE-RSR-2, medido en superficie realmente ejecutada. NOTAS: 1. Se dejaran juntas de dilatacion bajo las puertas de paso mediante junta constructiva tipo Butech o Schluter System de 5 mm de acero inoxidable esmerilado, así como en grandes superficies según criterio de la direccion facultativa. 2. Previo a la ejecucion del solado, la construcora realizará un plano de replanteo, en donde se indicará el despiece, posicion de juntas de dilatacion, etc... que deberá ser aprobado por la direccion facultativa.
0
[5 empty] | 680.3 | 0 | 0 | 0 | 680.3
[9 empty] | Total 10.07b | 680.3 | 0 | 0
10.08b | Partida | m2 | SOLADO GRES PORCELANOSA mod. BOTTEGA CALIZA 60x60 cm | [6 empty] | 109.89 | 0 | 0
Solado de gres porcelánico de PORCELANOSA mod. BOTTEGA CALIZA 60x60 cm con total planeidad, recibido con adhesivo C2 TE S2 s/EN-12002 y s/EN-12004 PAM ECOGEL SUPERFLEX doble encolado al 100% de la superficie con llana dentada, sobre superficie lisa, con cruceta de 1mm, formación de junta de al menos 8 mm en todo el perímetro en el encuentro con el paramento vertical para las dilataciones, formación de juntas debajo de las puertas mediante junta constructiva Butech de 5mm, así como en las superficies de grandes dimensiones según criterio de la DF, incluido replanteo e instalación de piezas adaptadas a la dimensión real de la estancia, incluidos cortes de piezas de gran formato, p.p colocación con cuñas autonivelantes, piezas especiales, rejuntado de 1mm con con mortero aditivado y coloreado de ligantes mixtos CG2-W-Ar en color del pavimento, s/nEN-13888, limpieza, s/NTE-RSR-2, medido en superficie realmente ejecutada. NOTAS: 1. Se dejaran juntas de dilatacion bajo las puertas de paso mediante junta constructiva tipo Butech o Schluter System de 5 mm de acero inoxidable esmerilado, así como en grandes superficies según criterio de la direccion facultativa. 2. Previo a la ejecucion del solado, la construcora realizará un plano de replanteo, en donde se indicará el despiece, posicion de juntas de dilatacion, etc... que deberá ser aprobado por la direccion facultativa.
|  |  |  | cenador | 1 | 109.89 | 0 | 0 | 109.89
0
[9 empty] | Total 10.08b | 109.89 | 0 | 0
10.12b | Partida | Ml | FORRADO PELDAÑO DM + GRES PORCELANOSA mod. BOTTEGA CALIZA | [6 empty] | 41.72 | 0 | 0
Forrado de peldaño interior realizado con tablero de madera de DM de 12 mm de espesor para posterior chapado con gres porcelánico de gres porcelanico de PORCELANOSA mod. BOTTEGA CALIZA 120x120 cm tanto en huellas como en tabicas en formato 120x120 cm, recibido con adhesivo C2 TE S2 s/EN-12002 y s/EN-12004 PAM ECOGEL SUPERFLEX doble encolado al 100% de la superficie con llana dentada, sobre superficie lisa, incluidos cortes de piezas de gran formato para adaptarlo a las medidas del peldaño, incluido ingletado, tanto en la tabica como en las huellas i/ p.p piezas especiales, rejuntado de 1 mm con mortero aditivado y coloreado de ligantes mixtos CG2-W-Ar s/nEN-13888, limpieza, s/NTE-RSR-2, medido en superficie realmente ejecutada. Realizado según planos de detalles de Proyecto. NOTA. Se incluye en el precio del peldaño la realizacion de cajeado en la parte inferior del peldaño para alojar canal led (sin incluir este)
|  |  |  | Baja a primera | 19 | 1.2 | 0.88 | 0 | 20.06
|  |  |  | Testas | 19 | 0 | 0.3 | 0.14 | 0.8
|  |  |  | Primera a cubierta | 19 | 1.2 | 0.88 | 0 | 20.06
|  |  |  | Testas | 19 | 0 | 0.3 | 0.14 | 0.8
0
[9 empty] | Total 10.12b | 41.72 | 0 | 0
10.13b | Partida | Ml | ALBARDILLA GRES PORC.LIVING CERAMICS mod. BERA WHITE 30x60 cm | [6 empty] | 263.51 | 0 | 0
Albardilla de gres porcelánico de LIVING CERAMICS mod. BERA WHITE 30x60 cm, recibido con adhesivo C2 TE S2 s/EN-12002 y s/EN-12004 PAM ECOGEL SUPERFLEX en el 100% de la pieza y doble encolado con llana dentada, asiento, rejuntado con mortero aditivado y coloreado de ligantes mixtos CG2-W-Ar, s/NTE-EFP, selladas con SikaFlex en todas sus juntas y perímetro incluido el goterón que se deberá ejecutar en la pieza mediante corte con radial, el goterón debe ser continuo en toda su longuitud garantizando su continuidad también entre diferentes piezas, colocada con un 5% de inclinación, manteniendo la alineación de las testas en todo momento. Incluso cajeado de apoyos de barandillas y limpieza, medido en su longitud. NOTA. El ancho de la albardilla será la definida en los planos de cubierta y será variable en funcion del diseño.
|  |  |  | FORJADO PRIMERA | 1 | 109.51 | 0 | 0 | 109.51
|  |  |  | FORJADO SEGUNDA | 1 | 102.18 | 0 | 0 | 102.18
|  |  |  | FORJADO CUBIERTA | 1 | 51.82 | 0 | 0 | 51.82
0
[9 empty] | Total 10.13b | 263.51 | 0 | 0
10.15b | Partida | Ml | RODAPIÉ MADERA DM LACADO BLANCO 10 cm | [6 empty] | 788.14 | 0 | 0
Rodapié de DM hidrófugo de 10 cm de altura acabado lacado en blanco, igual al resto de la carpintería, con arístas rectas, i/p.p. de rejuntado entre piezas y sellado contra paramentos con masilla acrílica blanca. Incluso ingletados y limpieza. Medido en longitud realmente ejecutada. NOTA. La colocacion del rodapie será mediante adhesivo compatible con madera (no irá clavado)
[5 empty] | 408.16 | 0 | 0 | 0 | 408.16
[5 empty] | 379.98 | 0 | 0 | 0 | 379.98
0
[9 empty] | Total 10.15b | 788.14 | 0 | 0
[9 empty] | Total 10 | 1 | 0 | 0
11 | Capítulo |  | ALICATADOS, CHAPADOS Y PREFABR. | [6 empty] | 1 | 0 | 0
11.02b | Partida | m2 | ALICATADO GRES PORCELANOSA mod. BOTTEGA CALIZA 30x60 cm | [6 empty] | 226.61 | 0 | 0
Alicatado de gres porcelánico de PORCELANOSA modelo BOTTEGA CALIZA 30x60 cms, recibido con adhesivo C2 TE S2 s/EN-12002 y s/EN-12004 PAM ECOGEL SUPERFLEX doble encolado al 100% de la superficie con llana dentada, con cruceta de 1mm, incluso p.p. de formación de hornacinas y formación de espacio para LED, sobre superficie lisa, sin rejuntar, i/p.p. colocación con cuñas autonivelantes, cortes, ingletes, piezas especiales y limpieza, s/NTE-RPA, medido en superficie realmente ejecutada.
|  |  |  | baja | 1 | 9.06 | 0 | 2.4 | 21.74
[5 empty] | 1 | 7.78 | 0 | 2.4 | 18.67
[5 empty] | 1 | 7 | 0 | 2.4 | 16.8
|  |  |  | primera | 1 | 10.38 | 0 | 2.4 | 24.91
[5 empty] | 1 | 10.26 | 0 | 2.4 | 24.62
[5 empty] | 1 | 7.88 | 0 | 2.4 | 18.91
[5 empty] | 1 | 10.35 | 0 | 2.4 | 24.84
[5 empty] | 1 | 10.12 | 0 | 2.4 | 24.29
|  |  |  | segunda | 1 | 10.9 | 0 | 2.4 | 26.16
[5 empty] | 1 | 10.28 | 0 | 2.4 | 24.67
|  |  |  | cocina | 1 | 0 | 0 | 0 | 1
0
[9 empty] | Total 11.02b | 226.61 | 0 | 0
11.04b | Partida | m2 | ALICATADO GRES PORCELANOSA mod. TRECCIA NATURAL 60x150 cm | [6 empty] | 41.33 | 0 | 0
Alicatado de gres porcelánico de PORCELANOSA modelo TRECCIA NATURAL 60x150 cms, recibido con adhesivo C2 TE S2 s/EN-12002 y s/EN-12004 PAM ECOGEL SUPERFLEX doble encolado al 100% de la superficie con llana dentada, con cruceta de 1mm, incluso p.p. de formación de hornacinas y formación de espacio para LED, sobre superficie lisa, sin rejuntar, i/p.p. colocación con cuñas autonivelantes, cortes, ingletes, piezas especiales y limpieza, s/NTE-RPA, medido en superficie realmente ejecutada.
|  |  |  | cocina | 1 | 17.22 | 0 | 2.4 | 41.33
0
[9 empty] | Total 11.04b | 41.33 | 0 | 0
11.08b | Partida | m2 | ALICATADO GRES LIVING CERAMICS mod. BERA WHITE 120x60 cm | [6 empty] | 289.86 | 0 | 0
Alicatado de gres porcelánico de LIVING CERAMICS mod. BERA WHITE 120x60 cm, recibido con adhesivo C2 TE S2 s/EN-12002 y s/EN-12004 PAM ECOGEL SUPERFLEX doble encolado al 100% de la superficie con llana dentada, con cruceta de 1mm, incluso p.p. de formación de hornacinas y formación de espacio para LED, sobre superficie lisa, sin rejuntar, i/p.p. colocación con cuñas autonivelantes, cortes, ingletes, piezas especiales y limpieza, s/NTE-RPA, medido en superficie realmente ejecutada.
|  |  |  | PLANTA CUBIERTA |  |  |  |  | 0
|  |  |  | Interior peto |  |  |  |  | 0
|  |  |  | FORJADO PRIMERA | 1 | 109.51 | 0 | 1.1 | 120.46
|  |  |  | FORJADO SEGUNDA | 1 | 102.18 | 0 | 1.1 | 112.4
|  |  |  | FORJADO CUBIERTA | 1 | 51.82 | 0 | 1.1 | 57
0
0
0
[9 empty] | Total 11.08b | 289.86 | 0 | 0
[9 empty] | Total 11 | 1 | 0 | 0
12 | Capítulo |  | CARPINTERÍA INTERIOR | [6 empty] | 1 | 0 | 0
12.01AD | Partida | Ud | PUERTA DE ENTRADA ACORAZADA PIVOTANTE - P02 | [6 empty] | 1 | 0 | 0
Puerta de entrada acorazada de ARMOTEC,de una hoja pivotante de medidas de hoja 1160x2450X220 mm., construida con bastidor interior en acero laminado y dos chapas de acero especial galvanizado en caliente de 2 mm. de espesor, calibradas, acabada en su cara exterior con panelado de gres porcelánico y al interior con panelado de DM lacado, con tapajuntas laterales de 50mm y superior de 50mm al interior y ocultas al exterior. Cortavientos inferior y superior. Incluso bastidor auxiliar de 80x40mm de acero de forjado a forjado para recibido de cerco de acero conformado en frío de 1,50 mm. de espesor tipo CR-8, con precerco de acero conformado en frío de 1,50 mm. de espesor, tornillería métrica, ajustado y preparado para su fijación a obra mediante garras de acero, con burlete de goma perimetral, cerradura embutida de seguridad Tesa mod. TCB3A de cierre a 3 puntos laterales, con llave y manivela en el interior acero mate cilíndrica recta tipo R. Dordoni de Olivari y roseta de llave por el exterior anti taladro, tirador exterior de 225cm de altura y mirilla, en acero inox mate, con junta de estanqueidad acustica, con garras para recibir a obra, elaborada en taller, incluso ajuste y fijación en obra. Según planos e indicaciones de la DF. NOTA GENERAL. - Todas la bisagras iran ocultas. - Todas las puertas iran complanares al paramento exteriorde cada estancia. - Todas las bisagras, tiradores y mecanismos de armarios se realizarán con elementos de acero inxidable. - Todas las medidas se verificaran en obra. - Los proveedores presentaran planos de detalles para su aprobacion. - Para determinar cantidad izquierda/derecha ver planos de plantas. - Todos los armarios iran vestidos, incluiran formacion de estantes, barra, maletero y cajonera con frenos. - La hojas correderas de armarios llevaran frenos. - Cada dos metros lineales de armarios se dispondra una cajonera de tres cajones. - S/N.S.T. sobre, nivel de suelo terminado. - Todos los galvanizados serán en caliente. NOTA: SE OFERTA SIMILAR.
|  |  |  | P02 | 1 | 0 | 0 | 0 | 1
0
[9 empty] | Total 12.01AD | 1 | 0 | 0
12.02 | Partida | Ud | PUERTA DE PASO CORREDERA 3 HOJA | [6 empty] | 1 | 0 | 0
Puerta de paso ciega corredera tipo SAN RAFAEL de tres hojas hoja, con hoja de dimensiones 2600x2550x45 mm, embebida en el falso techo, sin dintel, jamba lateral de 30 mm a 1 lado, (paneles de 12mm en los dos lados), tirador rebajado en la hoja en cada frente y en el costado. Incluso recibido de precerco de pino de Ax30 mm., galce o cerco visto de DM lacado de Ax30 mm., con refuerzo de precerco con tubular oculto horizontal y arriostramiento de precerco vertical a forjado, con mecanismo de deslizamiento oculto tipo Klein desmontable, dimensionado al peso de la puerta, sustentado al forjado mediante estructura auxiliar de acero con tubo 40.40.4 (incluido en esta unidad y dimensionado para el peso de la puerta), con mordazas ocultas, cepillos laterales en las jambas. Según diseño e indicaciones de la DF, montada, incluso p.p. de medios auxiliares. NOTA GENERAL. - Todas la bisagras iran ocultas. - Todas las puertas iran complanares al paramento exteriorde cada estancia. - Todas las bisagras, tiradores y mecanismos de armarios se realizarán con elementos de acero inxidable. - Todas las medidas se verificaran en obra. - Los proveedores presentaran planos de detalles para su aprobacion. - Para determinar cantidad izquierda/derecha ver planos de plantas. - Todos los armarios iran vestidos, incluiran formacion de estantes, barra, maletero y cajonera con frenos. - La hojas correderas de armarios llevaran frenos. - Cada dos metros lineales de armarios se dispondra una cajonera de tres cajones. - S/N.S.T. sobre, nivel de suelo terminado. - Todos los galvanizados serán en caliente.
|  |  |  | P03 | 1 | 0 | 0 | 0 | 1
0
[9 empty] | Total 12.02 | 1 | 0 | 0
12.07 | Partida | Ud | PUERTA DE PASO ABATIBLE - P08 | [6 empty] | 33 | 0 | 0
Puerta de paso ciega abatible sin marco superior, tipo SAN RAFAEL realizada en madera de DM lacado según diseño en planos, con hoja rebajada de dimensiones 720x2020x40 mm., (con una de las caras con el frente panelado y la otra cara con el frente sin panelar) con junta de estanqueidad acustica y bisagra vista. Con jambas laterales de 60 mm incluido cerco y panelado superior de 50 cms de altura por ambas caras. Incluso suministro y recibido de precerco de pino de Ax30 mm., galce o cerco visto de DM lacado de Ax30 mm., con refuerzo con tubular oculto anclando los precercos verticales al forjado. Herrajes de colgar y de cierre en acero cromado mate, manilla de acero mate cilíndrica recta tipo Ocariz, condena en puertas de baños y aseos, con resbalón silencioso, con remate de dintel en puerta en caso de candileja. Realizado según diseño e indicaciones de la DF, montada, incluso p.p. de medios auxiliare
12.07b | Partida | Ud | PUERTA DE PASO ABATIBLE - P08 2 hojas | [6 empty] | 3 | 0 | 0
Puerta de paso ciega abatible sin marco superior, tipo SAN RAFAEL realizada en madera de DM lacado según diseño en planos, con dos hoja rebajada de dimensiones 720x2020x40 mm., (con una de las caras con el frente panelado y la otra cara con el frente sin panelar) con junta de estanqueidad acustica y bisagra vista. Con jambas laterales de 60 mm incluido cerco y panelado superior de 50 cms de altura por ambas caras. Incluso suministro y recibido de precerco de pino de Ax30 mm., galce o cerco visto de DM lacado de Ax30 mm., con refuerzo con tubular oculto anclando los precercos verticales al forjado. Herrajes de colgar y de cierre en acero cromado mate, manilla de acero mate cilíndrica recta tipo Ocariz, condena en puertas de baños y aseos, con resbalón silencioso, con remate de dintel en puerta en caso de candileja. Realizado según diseño e indicaciones de la DF, montada, incluso p.p. de medios auxiliare
12.10 | Partida | Ud | ARMARIO ABATIBLE DM 2H - A01 | [6 empty] | 1 | 0 | 0
Armario realizado en madera de DM lacado según diseño en planos, de 710x6000 mm. de medidas totales, sin dintel, formado por DOS puertas abatibles, una de ellas de 710x2500 mm y otra de 710x3500 mm, fondo de 480 mm incluida trasera y puerta, forrado interior con tablero liso de melamina de 16 mm. en costados, techo y suelo, y de 10 mm. en el fondo y remates de mochetas, con jambas laterales de 30 y 310 mm, incluso precerco de madera de pino reforzado con tubular arriostrado verticalmente al forjado, marco perimetral de DM lacado, seis bisagras ocultas de cazoleta, freno y con tirador de presión. Incluyendo i/ formación de estantes, barra, maletero y cajonera con freno (cada 2ml ), i/ transporte y montaje en obra, totalmente terminado, y realizado según diseño e indicaciones de la DF.
|  |  |  | A01 | 1 | 0 | 0 | 0 | 1
0
[9 empty] | Total 12.10 | 1 | 0 | 0
12.12 | Partida | Ud | ARMARIO ABATIBLE DM 3H - A03 | [6 empty] | 2 | 0 | 0
Armario realizado en madera de DM lacado según diseño en planos, de 1510x2500 mm. de medidas totales, sin dintel, formado por TRES puertas abatibles de 500x2500 mm, fondo de 650 mm incluida trasera y puerta, forrado interior con tablero liso de melamina de 16 mm. en costados, techo y suelo, y de 10 mm. en el fondo y remates de mochetas, con jambas laterales de 30 mm, incluso precerco de madera de pino reforzado con tubular arriostrado verticalmente al forjado, marco perimetral de DM lacado, seis bisagras ocultas de cazoleta, freno y con tirador de presión. Incluyendo i/ formación de estantes, barra, maletero y cajonera con freno (cada 2ml ), i/ transporte y montaje en obra, totalmente terminado, y realizado según diseño e indicaciones de la DF.
12.15 | Partida | Ud | ARMARIO ABATIBLE DM 6H - A06 | [6 empty] | 1 | 0 | 0
Armario realizado en madera de DM lacado según diseño en planos, de 3360x2500 mm. de medidas totales, sin dintel, formado por SEIS puertas abatibles de 560x2500 mm, fondo de 650 mm incluida trasera y puerta, forrado interior con tablero liso de melamina de 16 mm. en costados, techo y suelo, y de 10 mm. en el fondo y remates de mochetas,con jambas laterales de 30 mm, incluso precerco de madera de pino reforzado con tubular arriostrado verticalmente al forjado, marco perimetral de DM lacado, seis bisagras ocultas de cazoleta, freno y con tirador de presión. Incluyendo i/ formación de estantes, barra, maletero y cajonera con freno (cada 2ml ), i/ transporte y montaje en obra, totalmente terminado, y realizado según diseño e indicaciones de la DF
|  |  |  | A06 | 1 | 0 | 0 | 0 | 1
0
[9 empty] | Total 12.15 | 1 | 0 | 0
12.18 | Partida | Ud | ARMARIO ABATIBLE DM 4H - A09 | [6 empty] | 1 | 0 | 0
Armario realizado en madera de DM lacado según diseño en planos, de 2340x2500 mm. de medidas totales, sin dintel, formado por CUATRO puertas abatibles de 590x2900 mm, fondo de 650 mm incluida trasera y puerta, forrado interior con tablero liso de melamina de 16 mm. en costados, techo y suelo, y de 10 mm. en el fondo y remates de mochetas,con jambas laterales de 30 mm, incluso precerco de madera de pino reforzado con tubular arriostrado verticalmente al forjado, marco perimetral de DM lacado, seis bisagras ocultas de cazoleta, freno y con tirador de presión. Incluyendo i/ formación de estantes, barra, maletero y cajonera con freno (cada 2ml ), i/ transporte y montaje en obra, totalmente terminado, y realizado según diseño e indicaciones de la DF.
|  |  |  | A09 | 1 | 0 | 0 | 0 | 1
0
[9 empty] | Total 12.18 | 1 | 0 | 0
12.56 | Partida | ml | VESTIDOR COMPLETO | [6 empty] | 32.02 | 0 | 0
Vestidor realizado en madera de DM lacado según diseño en planos, , sin dintel, , fondo de 650 mm incluida trasera y puerta, forrado interior con tablero liso de melamina de 16 mm. en costados, techo y suelo, y de 10 mm. en el fondo y remates de mochetas,con jambas laterales de 30 mm, incluso precerco de madera de pino reforzado con tubular arriostrado verticalmente al forjado, marco perimetral de DM lacado, seis bisagras ocultas de cazoleta, freno y con tirador de presión. Incluyendo i/ formación de estantes, barra, maletero y cajonera con freno (cada 2ml ), i/ transporte y montaje en obra, totalmente terminado, y realizado según diseño e indicaciones de la DF.
[5 empty] | 4 | 3.55 | 0 | 0 | 14.2
[5 empty] | 2 | 2.72 | 0 | 0 | 5.44
[5 empty] | 2 | 2.85 | 0 | 0 | 5.7
[5 empty] | 2 | 3.34 | 0 | 0 | 6.68
0
[9 empty] | Total 12.56 | 32.02 | 0 | 0
[9 empty] | Total 12 | 1 | 0 | 0
13 | Capítulo |  | CARPINTERÍA DE ALUMINIO | [6 empty] | 1 | 0 | 0
13.00 LUMEAL | Partida | ud | DESCRIPCION CARPINTERIA CORREDERA COR VISION PLUS O SIMILAR | [6 empty] | 0 | 0 | 0
Suministro y colocación Udad de carpintería compuesta por partes fijas, practicables u oscilobatientes Carpintería de aluminio, de hoja vista, modelo SOLEAL HOJA OCULTA de Technal O de Cortizo COR 70 O SIMILAR. Compuesta por perfiles de aluminio extruido según norma UNE 38.350 con aleación 6060-T5 y acabado superficial del aluminio lacado acabado superficial RAL 9024 bajo el sello QUALICOAT. El lacado dispondrá de tratamiento Sea- Side o calidad marina. Tratamiento que le confiere unas características de resistencia a la corrosión y desgaste superiores. Perfilería con rotura de puente térmico, a base de barretas de poliamida reforzada, según la normativa UNE-EN 10077 o DIN 4108 en marco y hoja, realizada mediante semiperfiles de aluminio exterior e interior, unidos entre si, mediante barretas de poliamida reforzadas con fibra de vidrio, provistas con cordón termofusible que garantizan los esfuerzos a los que son sometidos los perfiles de marco y hoja, sin existir deslizamiento entre ambos a la vez que independizan térmicamente las caras exterior e interior de la ventana. Marco con tres cámaras y una dimensión en profundidad de cerco de 65 mm. Y hoja con 75 mm con rotura del puente térmico y ajunquillamiento exterior mediante perfil de poliamida de alta resistecia a los agentes atmosféricos. Con espesores mínimos de pared de perfil 1,6mm. La unión de cercos y hojas se realizará mediante corte a 45º y doble sistema de escuadra mecánica de pasador cónico exterior e interior, que garantiza la estabilidad y planeidad de la hoja. Ambas uniones, tanto en marco como hoja, serán tratadas con cola monocomponente para sellado estanco de ingletes. Sistema de herrajes ocultos insertado por ranura o mediante mecanizados específicos en marco y hoja, maneta de cremona de accionamiento monodireccional con cierre multipunto y elementos de giro o bisagras con eje de acero inoxidable, pesos hasta 160 kg para apertura practicables y oscilobatiente. El cierre de la hoja se realizará por accionamiento de maneta interior y pletina de cremona a herraje multipunto que garantiza el cierre hermético perimetral de la hoja y maneta y cerradura exterior. El posicionamiento correcto del acristalamiento dentro de la hoja lo asegura el acuñado del vidrio. Esto se consigue por medio de los precalzos de sistema y calzos puntuales que evitan el contacto entre vidrio y hoja y transmiten a éste en los puntos adecuados al peso del vidrio. El correcto calzado del vidrio es fundamental en la ventana para que las hojas tengan un buen funcionamiento. Se procederá según establece la norma UNE 85-222 donde se dan especificaciones de la situación y naturaleza de calzo para este tipo de apertura. La fijación de los vidrios, se realiza mediante junquillos interiores clipados y juntas al exterior e interior de EPDM de calidad marina apenas visibles. La instalación de los vidrios será realizada y supervisada por el mismo industrial, siendo este responsable de la unidad completa de ventana aluminio/vidrio. La estanqueidad se realizará mediante triple junta de estanqueidad de EPDM de calidad marina, la junta central, coextrusionada de EPDM celular y rígido en la base, unión perimetral sin cortes en inglete, con inyección y vulcanizado en frío para asegurar su estanqueidad. La evacuación de las aguas de infiltración se realizara mediante deflector oculto. El aluminio empleado en la fabricación del sistema será Aluminio reciclado postconsumo CIRCAL, que asegurara mediante certificado DNV-GL y CRADLE TO CRADLE, la utilización de mínimo un 82 % de aluminio reciclado postconsumo, en su composición. Montaje de la carpintería sobre precerco de acero galvanizado recibido a obra, aislado con banda perimetral de neopreno y posterior sellado perimetral de cerco a obra mediante Silicona DC791, resistente a la intemperie y alto módulo de elasticidad. Color sellante contratipado MGR. La ventana según certificado de ensayo aportado, tendrá una clasificación mínima A4 E9A VC5. Todo ello será fabricado y realizado siguiendo los planos técnicos y recomendaciones aportadas por Technal con objeto de alcanzar las máximas garantías tanto en la fabricación como en el montaje, para ello el industrial que realicé la elaboración en taller y el montaje en obra deberá pertenece a la Red de Concesionarios Aluminier, deberá estar en posesión y aportara la documentación necesaria para cumplir la fabricación según la Norma ISO9001, la documentación para el marcado y sellado de calidad CE y el Certificado de Garantía Aluminier de la ventana terminada en obra. Se aportarán certificados de procedencia de material de extrusión respecto al porcentaje de utilización de aluminio reciclado, garantías de acabado superficial de aluminio Technal.
13.00 SOLE F | Partida | ud | CARPINTERIA PRACTICABLE Y FIJA COR -70 | [6 empty] | 0 | 0 | 0
13.01 | Partida | M2 | VENTANA DE ALUMINIO COR 70, TECHNAL O SIMILAR | [6 empty] | 303.49 | 0 | 0
Suministro y montaje de hueco para HOJA FIJA, CORREDERA, OSCILOBATIENTE segun especificaciones del hueco V1 del plano de memoria de carpinteria lacada en el color a decidir por la D.F., CON PERSIANA DE SEGURIDAD, indicada en la memoria de calidades del capitulo de carpinteria de aluminio y con las especificaciones tecnicas de la marca Accesorios,con perfileria extruida de aluminio lacado modelo COR-70 de Cortizo o similar herrajes de colgar y apertura homologados, juntas de acristalamiento de EPDM de alta calidad, tornillería de acero inoxidable, elementos de estanqueidad, accesorios y utillajes de mecanizado homologados. Elaborada en taller. Incluso vidrio tipo climalit con un vidrio laminado (exterior) de seguridad Stadip 6+6 (2PVB), cámara de aire deshidratado rellena de gas argón de 16 mm y vidrio laminado de seguridad (interior) CG P2 Stadip de 5+5. Totalmente montada y probada por la empresa instaladora mediante las correspondientes pruebas de servicio. Incluso p/p de garras de fijación, sellado perimetral de juntas por medio de un cordón de silicona neutra y ajuste final en obra, i/ sellado perimetral de poliuretano flexible acustico, entre premarco y marco y entre premarco y fabrica.
|  |  |  | alzado calle |  |  |  |  | 0
[5 empty] | 2 | 1.6 | 0 | 2.5 | 8
[5 empty] | 1 | 3.74 | 0 | 2.5 | 9.35
[5 empty] | 1 | 3 | 0 | 2.5 | 7.5
[5 empty] | 2 | 0.9 | 0 | 2.5 | 4.5
[5 empty] | 1 | 2 | 0 | 2.5 | 5
[5 empty] | 1 | 5 | 0 | 2.6 | 13
[5 empty] | 2 | 1.2 | 0 | 1.5 | 3.6
[5 empty] | 1 | 1.4 | 0 | 1.5 | 2.1
[5 empty] | 4 | 0.9 | 0 | 1.5 | 5.4
[5 empty] | 1 | 2.02 | 0 | 2.6 | 5.25
|  |  |  | alzado interior |  |  |  |  | 0
[5 empty] | 1 | 4 | 0 | 2.5 | 10
[5 empty] | 1 | 5.7 | 0 | 2.5 | 14.25
[5 empty] | 1 | 1.5 | 0 | 2.5 | 3.75
[5 empty] | 1 | 3.34 | 0 | 2.5 | 8.35
[5 empty] | 1 | 3.7 | 0 | 2.5 | 9.25
[5 empty] | 1 | 4.85 | 0 | 2.5 | 12.13
[5 empty] | 1 | 1.17 | 0 | 2.5 | 2.93
[5 empty] | 1 | 2.55 | 0 | 2.5 | 6.38
[5 empty] | 1 | 5.97 | 0 | 2.5 | 14.93
[5 empty] | 1 | 3.35 | 0 | 2.6 | 8.71
[5 empty] | 1 | 3.7 | 0 | 2.6 | 9.62
[5 empty] | 1 | 4.85 | 0 | 2.6 | 12.61
[5 empty] | 1 | 1.4 | 0 | 2.6 | 3.64
[5 empty] | 1 | 2.55 | 0 | 1.6 | 4.08
[5 empty] | 1 | 5.98 | 0 | 3 | 17.94
[5 empty] | 3 | 1.5 | 0 | 3 | 13.5
|  |  |  | alzado padel |  |  |  |  | 0
[5 empty] | 1 | 4.6 | 0 | 3 | 13.8
[5 empty] | 2 | 4 | 0 | 2.5 | 20
|  |  |  | alzado vecino |  |  |  |  | 0
[5 empty] | 1 | 3 | 0 | 2.5 | 7.5
[5 empty] | 1 | 4 | 0 | 2.5 | 10
|  |  |  | alzado patios |  |  |  |  | 0
[5 empty] | 1 | 3.74 | 0 | 2.6 | 9.72
[5 empty] | 4 | 0.4 | 0 | 2.6 | 4.16
[5 empty] | 3 | 1.2 | 0 | 2.6 | 9.36
[5 empty] | 1 | 2.63 | 0 | 2.6 | 6.84
[5 empty] | 1 | 0.9 | 0 | 2.6 | 2.34
[5 empty] | 1 | 1.54 | 0 | 2.6 | 4
0
[9 empty] | Total 13.01 | 303.49 | 0 | 0
13.33 | Partida | m2 | REVESTIMIENTO DE ALUMINIO CHAPA 2 MM | [6 empty] | 12.34 | 0 | 0
Cerramiento formado por panel de chapa de aluminio lacado en RAL 9024 de 2 mm de espesor y con poliestireno extruido pegado en el interior para darle mayor rigidez en el mismo color que la carpinteria de aluminio exterior, colocado sobre perfiles auxiliares y fijado mediante piezas especiales, i/p.p. de solapes, tapajuntas, accesorios de fijación, remates laterales, remates con carpinterías, formación de albardillas y remates con petos, forrado de salientes de huecos de fachada, encuentros de chapa de aluminio, instalado, i/ medios auxiliares. NOTA. Los plegados deben realizarse con carácter previo al plegado de las chapas.
[9 empty] | Total 13 | 1 | 0 | 0
14 | Capítulo |  | CERRAJERÍA | [6 empty] | 1 | 0 | 0
14.02 | Partida | Ud | ASPIRADOR ESTÁTICO - TIPO C28 | [6 empty] | 1 | 0 | 0
Aspirador estático de cubierta formado por caperuza metálica galvanizada y lacada en color a elegir por la DF para remate de chimenea, de dimensiones 800x700X1020 mm (anchoxlargoxalto) elaborada en taller, formada por bastidor de tubo de acero 50x50x1.5 mm., tapa superior de chapa de 5 mm., de espesor con caida hacia los bordes, lamas inclinadas perimetrales según detalle en planos de cerrajería. El conjunto se anclara a la fabrica de ladrillo mediante angulares en "L" de 100 mm. Se incluye el recibido de albañilería, formación de tablero horizontal previo a la caperuza recibiendo la salida de conductos y garantizado la estanqueidad, montaje en obra. Totalmente montada y terminada. (s/ diseño del plano de cerrajería). MODELO C28 del plano de cerrajeria
|  |  |  | C28 | 1 | 0 | 0 | 0 | 1
0
[9 empty] | Total 14.02 | 1 | 0 | 0
14.03 | Partida | Ud | CANCAMO SUJECCION TIPO C25 | [6 empty] | 8 | 0 | 0
Suministro e instalacion de cancamo para sujeccion de operarios en las operaciones de mantenimiento de cubierta con patillas para anclaje en tres direcciones, soldada a perfil metalico siempre que se pueda. MODELO C33 del plano de cerrajeria
14.04 | Partida | ud | REJILLA VENTILACIÓN INT. ALUMINIO LACADO 15x25 cm. TIPO C26 | [6 empty] | 11 | 0 | 0
Rejilla para ventilación de 15x25 cm. ejecutada con perfiles de aluminio lacado construida en bastidor y lamas fijas, patillas de fijación, i/recibido de albañilería. MODELO C26 del plano de cerrajeria
14.05 | Partida | Ud | SALIDA HUMOS C/ ASPIRADOR ESTATICO. TIPO C24b | [6 empty] | 1 | 0 | 0
Suministro e instalación de salida de humos para chimenea de gas, formada por tubo de acero inoxidable circular de 200 mm de altura rematado superiormente con aspirador estático de 150 mm de altura con una altura total de conjunto de 1,20 mts y diseño según planos, incluyendo deflector anti-lluvia y cajón base, patillas de fijación y recibido de albañilería. MODELO C24b del plano de cerrajeria
14.06 | Partida | Ud | PUERTA ENTRADA CARRUAJES ABATIBLE - PG1 | [6 empty] | 1 | 0 | 0
Puerta abatible de entrada a garaje exterior, de 3.000x2.000 mm., de medidas de hoja, construida con tubulares de 80x80x4 mm. en bastidor e intermedios y pletinas de 150x4 mm. y panelado con chapa lisa de acero galvanizado lacado de 3 mm de espesor, equipo motriz monofásico con apertura automatica accionable con llave y mando y distancia., armario metálico estanco para componentes electrónicos de maniobra, instalación eléctrica, conmutación con luz, mando de accionamiento ultrasónico a distancia, llave exterior e interior y pulsador interior apertura/cierre/paro, receptor, emisor bicanal, fotocélula de seguridad, con sistema antiatrapamiento y demás accesorios necesarios para su funcionamiento, elaborada en taller, recibido, ajuste y montaje en obra. Conjunto acabado con pintura al esmalte en color a elegir. NOTA. Incluido en la partida el sistema de seguridad para el paro en caso de existir algun obstaculo.. MODELO PG1 del plano de cerrajeria
|  |  |  | PG1 | 1 | 0 | 0 | 0 | 1
0
[9 empty] | Total 14.06 | 1 | 0 | 0
14.07 | Partida | Ud | PUERTA ENTRADA PARCELA ACERO - P1 | [6 empty] | 1 | 0 | 0
Puerta abatible de una hoja de acero galvanizado lacado al horno en color, de 2200x1100x40 mm forrada de revestimiento porcelanico por ambas caras, con montante interior para bastidor en zona de cierre de al menos 80x40mm, con letras de acero inoxidable retroiluminadas con formacion de buzon al interior y bocacartas al exterior, con cerco superior de "U" sobre la puerta para alojar tira de LED, jambas laterales de 50 mm, incluso marco superior oculto en falso techo con tirador y manilla segun detalle y cerradura. Unidad totalmente terminada. MODELO P1 del plano de cerrajeria
|  |  |  | P1 | 1 | 0 | 0 | 0 | 1
0
[9 empty] | Total 14.07 | 1 | 0 | 0
14.13 | Partida | Ud | ROTULO DE ACCESO A PARCELA C31 | [6 empty] | 1 | 0 | 0
Suministro e instalacion de rotulo en acceso a parcela situado en muro de chapa exterior, formado por piezas independientes a base de chapa de medidas estándar acabado acrilico antracita gris de 20 cm de altura
|  |  |  | C31 | 1 | 0 | 0 | 0 | 1
0
[9 empty] | Total 14.13 | 1 | 0 | 0
14.14 | Partida | m2 | CERRAMIENTO TUBULARES WPC C33 | [6 empty] | 70.78 | 0 | 0
Cerramiento exterior de parcela a base de lamas de perfiles tubulares de 45 mm estándar
14.15 | Partida | m2 | CERRAMIENTO SIMPLE TORSION H max.2,50 mts C34 | [6 empty] | 195.6 | 0 | 0
Cerramiento de parcela formado por malla de simple torsión tipo HERCULES, , acabado galvanizado y postes de acero galvanizado de 48 mm de diámetro y altura maxima de 2,00 m de altura, empotrados en dados de hormigón o bordillos de hormigon. Incluso accesorios para la fijación de la malla de simple torsión a los postes metálicos.
14.16 | Partida | Ud | PUERTA ABATAIBLE EXTERIOR P11 | [6 empty] | 1 | 0 | 0
Puerta de paso abatible exterior de acero galvanizado lacado en color a decidir por la D.F. con refuerzo de precercos con tubulares anclando los precercos verticales al forjado, forrado al interior en DM lacado, jambas laterales de 50 mm incluido cerco, marco superior de 50 mm incluido cerco. Dimensiones hoja: 900x2450x50 mm
|  |  |  | P11 | 1 | 0 | 0 | 0 | 1
0
[9 empty] | Total 14.16 | 1 | 0 | 0
14.17 | Partida | Ud | ARMARIO EXTERIOR A14 | [6 empty] | 1 | 0 | 0
Suministro e instalacion de armario en porche 3 para cerramiento del cuarto de basuras de composite de aluminio gris, formado por 2 puertas abatibles de dimensiones 750x2.450 mm (anchoxalto) y fondo de 113 cms incluida trasera y puerta, con refuerzo de precercos con tubulares anclando los precercos verticales al forjado, incluido marco perimetral de composite aluminio lacado gris. Unidad totalmente instalado.
|  |  |  | A14 | 1 | 0 | 0 | 0 | 1
0
[9 empty] | Total 14.17 | 1 | 0 | 0
14.18 | Partida | Ud | PUERTA ABATIBLE 1 HOJA CHAPA | [6 empty] | 1 | 0 | 0
Puerta abatible chapa galvanizada 90x95
[9 empty] | Total 14 | 1 | 0 | 0
15 | Capítulo |  | VIDRIERÍA Y TRASLÚCIDOS | [6 empty] | 1 | 0 | 0
15.09 | Partida | Ud | BARANDILLA VIDRIO TEMPLADO 10+10 PELDA.Y EMPOTRADA. TIPO C01 | [6 empty] | 1 | 0 | 0
Barandilla interior de vidrio formado por 2 piezas de vidrio de las siguientes dimensiones: una primera pieza de 1.240 mm de altura, lado de 400 mm, lado inclinado 1.618 mm, altura de 1.472 mm y tramo inclinado de 2.080 mm y, una segunda pieza de 1.240 mm de altura, tramo inclinado de 3.404 mm, altura de 150 mm, lado horizontal de 2.541 mm, altura de 150 mm y 468 mm de lado inclinado, formada por vidrio templado laminar de seguridad tipo Multipact compuesto por dos vidrios de 10 mm. de espesor unidos mediante lámina de butiral de polivinilo incolora, cantos pulidos,con perfileria de acero esmaltado superior de 15 cms anclada con perfiles tipo L a forjado, perforado del vidrio con arandela de neopreno, union al peldaño con rotula de tipo rosca+chapa de acero inoxidable con embellecedor según detalle de proyecto, según diseño e indicaciones de la DF. Unidad totalmente terminada. MODELO C01 del plano de cerrajeria NOTA: SE VALORA VIDRIO CON PARTICIONES PARA OPTIMIZAR LAS DIMENSIONES DE VIDRIO
|  |  |  | C01 | 1 | 0 | 0 | 0 | 1
0
[9 empty] | Total 15.09 | 1 | 0 | 0
15.10 | Partida | Ud | BARANDILLA INTERIOR VIDRIO 10+10 PELDA.Y EMPOTRADA. TIPO C02 | [6 empty] | 1 | 0 | 0
Barandilla interior de vidrio formado por 2 piezas de vidrio de las siguientes dimensiones: una primera pieza de 1.424 mm de altura, lado inferior de de 2.700 mm, 2.696 mm de altura, tramo horizontal de 496 mm y tramo inclinado de 2.547 mm y, una segunda pieza de 1.424 mm de altura, tramo horizontal de 2.700 mm, altura de 2.696 mm y horizontal de 2.700 mm, formada por vidrio laminar de seguridad tipo Multipact compuesto por dos vidrios de 10 mm. de espesor unidos mediante lámina de butiral de polivinilo incolora, cantos pulidos,con perfileria de acero esmaltado superior de 15 cms anclada con perfiles tipo L a forjado, según diseño e indicaciones de la DF. Unidad totalmente terminada. MODELO C02 del plano de cerrajeria NOTA: SE VALORA VIDRIO CON PARTICIONES PARA OPTIMIZAR LAS DIMENSIONES DE VIDRIO.
|  |  |  | C02 | 1 | 0 | 0 | 0 | 1
0
[9 empty] | Total 15.10 | 1 | 0 | 0
15.30b | Partida | m2 | MAMPARA FIJA VIDRIO 8+8. TIPO R02 | [6 empty] | 8 | 0 | 0
Suministo e instalación de mampara fija de baño, de 1030x2030 mm, compuesta por vidrio traslucido de seguridad tipo Stadip 8+8 mm. de espesor con tratamiento antical, con cantos pulidos, perfil lateral e inferior de acero inoxidable esmerilado de 30x20 mm. incluso tirante a techo en caso necesario, colocado empotrado en alicatado y solado, y recibido mediante tornillería en acero inoxidable. Incluso sellado y refuerzos necesarios en tabiquería. MODELO R02 del plano de cerrajeria
15.49 | Partida | m2 | ESPEJO 6mm. | [6 empty] | 4.95 | 0 | 0
Suministro y colocación de espejo, realizado con un vidrio Planilux de 6 mm. plateado por su cara posterior y con canteado perimetral ,con bastidor perimetral mediante perfil de acero inoxidable en L perimetral para apoyo de la tira led
|  |  |  | PLANTA BAJA |  |  |  |  | 0
|  |  |  | Baño 5 | 1 | 1.1 | 0 | 1.1 | 1.21
|  |  |  | PLANTA PRIMERA |  |  |  |  | 0
|  |  |  | Baño 1 | 2 | 1.2 | 0 | 1.1 | 2.64
|  |  |  | Baño 2 | 1 | 1 | 0 | 1.1 | 1.1
0
[9 empty] | Total 15.49 | 4.95 | 0 | 0
15.50 | Partida | m2 | ESPEJO 6mm. | [6 empty] | 0.83 | 0 | 0
Suministro y colocación de espejo plateado, realizado con un vidrio Planilux de 6 mm. plateado por su cara posterior y con canteado perimetral ,con bastidor perimetral mediante perfil de acero inoxidable en L
|  |  |  | PLANTA BAJA |  |  |  |  | 0
|  |  |  | Aseo | 1 | 0.75 | 0 | 1.1 | 0.83
0
[9 empty] | Total 15.50 | 0.83 | 0 | 0
15.51 | Partida | m2 | ESPEJO 6mm. | [6 empty] | 3.3 | 0 | 0
Suministro y colocación de espejo realizado con un vidrio Planilux de 6 mm. plateado por su cara posterior, incluso canteado perimetral, incluso recibido al paramento mediante adhesivo, s/normativa.
|  |  |  | PLANTA BAJA |  |  |  |  | 0
|  |  |  | Baño 6 | 1 | 0.6 | 0 | 1.1 | 0.66
|  |  |  | Baño 3 | 1 | 1.2 | 0 | 1.1 | 1.32
|  |  |  | Baño 4 | 1 | 1.2 | 0 | 1.1 | 1.32
0
[9 empty] | Total 15.51 | 3.3 | 0 | 0
[9 empty] | Total 15 | 1 | 0 | 0
16 | Capítulo |  | PINTURAS Y TRAT. ESPECÍFICOS | [6 empty] | 1 | 0 | 0
16.01 | Partida | m2 | P. PLAST.MATE LAVABLE COLOR VERTICALES | [6 empty] | 2127.98 | 0 | 0
Pintura plástica lavable mate acabado liso, en color a definir por la DF, sobre paramentos verticales, dos manos, i/ lijado mecánico, mano de imprimación, selladora, plastecido y afinado, mano de fondo y terminación. Medida la superficie realmente ejecutada.
[5 empty] | 2127.978 | 0 | 0 | 0 | 2127.98
0
[9 empty] | Total 16.01 | 2127.98 | 0 | 0
16.03 | Partida | m2 | P. PLAST. MATE LAVABLE COLOR HORIZONTALES | [6 empty] | 1043.2 | 0 | 0
Pintura plástica lisa mate lavable, en en blanco o colores claros, sobre paramentos horizontales, dos manos, i/ lijado mecánico, mano de imprimación, selladora, plastecido y afinado, mano de fondo y terminación. Medida la superficie realmente ejecutada.
0
[5 empty] | 1043.2 | 0 | 0 | 0 | 1043.2
[9 empty] | Total 16.03 | 1043.2 | 0 | 0
[9 empty] | Total 16 | 1 | 0 | 0
17 | Capítulo |  | ELECTRICIDAD | [6 empty] | 1 | 0 | 0
17.01 | Partida | ud | ACOMETIDA ELECTRICA | [6 empty] | 1 | 0 | 0
Gastos de tramitación de la contratación del suministro eléctrico.
[5 empty] | 1 | 0 | 0 | 0 | 1
0
[9 empty] | Total 17.01 | 1 | 0 | 0
17.02 | Partida | ud | CAJA GENERAL DE PROTECCION | [6 empty] | 1 | 0 | 0
Caja general de protección y medida 22 kW para un contador trifasico, incluso bases cortacircuitos y fusibles para protección de línea repartidora; para empotrar.
[5 empty] | 1 | 0 | 0 | 0 | 1
0
[9 empty] | Total 17.02 | 1 | 0 | 0
17.03 | Partida | ml | LINEA GENERAL DE ALIMENTACIÓN | [6 empty] | 25 | 0 | 0
Línea general de alimentación (LGA) en canalización entubada, desde contador en caja general de proteción hasta cuadro general de vivienda. Realizada enterrada conforme a ITC-BT-07, p.p de excavacion y relleno de tierras, con sección y longitud necesaria. Totalmente instalada, incluyendo conexionado.
17.04 | Partida | ud | CUADRO PROTECION ELECTRIFICACIÓN ESPECIAL | [6 empty] | 1 | 0 | 0
Cuadro protección electrificación especial, formado por caja de grandes dimensiones, de doble aislamiento de empotrar, con caja de empotrar de Legrand Ekinoxe de elementos necesarios, perfil omega, embarrado de protección, interruptor de control de potencia de 80A, interruptor general magnetotérmico de corte omnipolar 80 A, interruptores diferenciales 30 mA y PIAS (I+N) de 10, 16, 20, 25, 32, 40, 50 y 63 A., según reparto de circuitos descritos en las partidas siguientes, temporizadores, programadores (incluida previsión de domótica), independizados los enchufes exteriores, con circuitos según descripción. Instalado, incluyendo cableado y conexionado. Será necesario presentar un esquema unifilar previo para aprobación de la DF. La instalación de los tres cuadros se realizará repartiendo los circuitos correspondientes a cada planta. Los circuitos exteriores y de vehículos, de cualquier tipo, no compartirán diferencial con los circuitos interiores.
[5 empty] | 1 | 0 | 0 | 0 | 1
0
[9 empty] | Total 17.04 | 1 | 0 | 0
17.05 | Partida | ud | CAJA I.C.P.(2P) | [6 empty] | 1 | 0 | 0
Caja I.C.P. (2p) doble aislamiento, de empotrar, precintable y homologada por la compañía eléctrica.
[5 empty] | 1 | 0 | 0 | 0 | 1
0
[9 empty] | Total 17.05 | 1 | 0 | 0
17.06 | Partida | ud | CIRCUITO MONOF. POTENCIA 10 A. | [6 empty] | 18 | 0 | 0
Circuito alumbrado realizado con tubo PVC corrugado M 20/gp5, conductores de cobre rígido de 1,5 mm2, aislamiento VV 750 V., en sistema monofásico (fase y neutro), incluido p./p. de cajas de registro y regletas de conexión.
|  |  |  | iluminacion int | 6 | 0 | 0 | 0 | 6
|  |  |  | ilumiancio exterior | 4 | 0 | 0 | 0 | 4
|  |  |  | iluminacion jardin | 2 | 0 | 0 | 0 | 2
|  |  |  | iluminacion emergencia | 1 | 0 | 0 | 0 | 1
|  |  |  | reservas | 5 | 0 | 0 | 0 | 5
0
[9 empty] | Total 17.06 | 18 | 0 | 0
17.07 | Partida | ud | CIRCUITO MONOF. POTENCIA 16 A. | [6 empty] | 24 | 0 | 0
Circuito usos varios realizado con tubo PVC corrugado M 25/gp5, conductores de cobre rígido de 2,5 mm2, aislamiento VV 750 V., en sistema monofásico (fase neutro y tierra), incluido p./p. de cajas de registro y regletas de conexión. Nota. Los enchufes en exteriores irán en automático independiente del resto de los circuitos.
|  |  |  | cocina | 2 | 0 | 0 | 0 | 2
|  |  |  | lavavajillas | 1 | 0 | 0 | 0 | 1
|  |  |  | video portero | 1 | 0 | 0 | 0 | 1
|  |  |  | estores | 2 | 0 | 0 | 0 | 2
|  |  |  | frigorífico | 1 | 0 | 0 | 0 | 1
|  |  |  | puerta automática | 1 | 0 | 0 | 0 | 1
|  |  |  | tomas uso general | 6 | 0 | 0 | 0 | 6
|  |  |  | tomas exteriores | 1 | 0 | 0 | 0 | 1
|  |  |  | riego | 1 | 0 | 0 | 0 | 1
|  |  |  | secadora | 1 | 0 | 0 | 0 | 1
|  |  |  | Cuarto de instalaciones | 1 | 0 | 0 | 0 | 1
|  |  |  | Alarma | 1 | 0 | 0 | 0 | 1
|  |  |  | reservas | 5 | 0 | 0 | 0 | 5
0
[9 empty] | Total 17.07 | 24 | 0 | 0
17.08 | Partida | ud | CIRCUITO MONOF. POTENCIA 20 A. | [6 empty] | 8 | 0 | 0
Circuito de 20A de potencia, realizado con tubo PVC corrugado M 25/gp5, conductores de cobre rígido de 4 mm2, aislamiento VV 750 V., en sistema monofásico (fase neutro y tierra), incluido p./p. de cajas de registro y regletas de conexión.
|  |  |  | lavadora | 1 | 0 | 0 | 0 | 1
|  |  |  | Aerotermia | 2 | 0 | 0 | 0 | 2
|  |  |  | piscina | 1 | 0 | 0 | 0 | 1
|  |  |  | reservas | 3 | 0 | 0 | 0 | 3
|  |  |  | Tomas coches electricos | 1 | 0 | 0 | 0 | 1
0
[9 empty] | Total 17.08 | 8 | 0 | 0
17.09 | Partida | ud | CIRCUITO MONOF. POTENCIA 25 A. | [6 empty] | 5 | 0 | 0
Circuito de 25A de potencia, realizado con tubo PVC corrugado M 25/gp5, conductores de cobre rígido de 6 mm2, aislamiento VV 750 V., en sistema monofásico (fase neutro y tierra), incluido p./p. de cajas de registro y regletas de conexión.
|  |  |  | cocina y horno | 4 | 0 | 0 | 0 | 4
|  |  |  | Prevision solar | 1 | 0 | 0 | 0 | 1
0
[9 empty] | Total 17.09 | 5 | 0 | 0
17.10 | Partida | ud | PUNTO LUZ EN TECHO, PARED O SUELO | [6 empty] | 240 | 0 | 0
Punto de luz en techo, o pared, realizado con tubo PVC corrugado M 20/gp5 y conductor rígido de 1,5 mm2 de Cu., y aislamiento VV 750 V., incluso cajas de empotrar y pequeño material, instalado. Cableado desde la caja de registro correspondiente hasta el punto de luz. NO SE INCLUYEN MECANISMOS, SENCILLOS CONMUTADOS O CRIZAMIENTO.
17.11 | Partida | ud | B.ENCHUFE ESTANCA | [6 empty] | 9 | 0 | 0
Base de enchufe estanca con tubo PVC corrugado M 20/gp5 y conductor rígido de 2,5 mm2 de Cu., y aislamiento VV 750 V., en sistema monofásico con toma de tierra (fase, neutro y tierra), incluyendo caja de registro, caja de mecanismo universal con tornillos, base de enchufe 10-16 A. (II+t.).IP55, instalada. Jung LS-990 blanco o similar
|  |  |  | Toma monofásica estanca 10/16 A - h=0,30m |  |  |  |  | 0
|  |  |  | P. Baja | 5 | 0 | 0 | 0 | 5
|  |  |  | P. Primera | 2 | 0 | 0 | 0 | 2
|  |  |  | P. de Cubiertas | 2 | 0 | 0 | 0 | 2
0
[9 empty] | Total 17.11 | 9 | 0 | 0
17.12 | Partida | ud | B.ENCHUFE 10/16A | [6 empty] | 180 | 0 | 0
Suministro e instalación de Base 2P+T conexión por tornillos Jung LS-990 blanco o similar
17.13 | Partida | ud | B.ENCHUFE 10/16A SUELO | [6 empty] | 9 | 0 | 0
Base de enchufe empotrada en suelo estanca para interiores, con toma de tierra lateral realizada con tubo PVC corrugado M 20/gp5 y conductor rígido de 2,5 mm2 de Cu., y aislamiento VV 750 V., en sistema monofásico con toma de tierra (fase, neutro y tierra), incluyendo caja de registro, caja de mecanismo universal con tornillos, base de enchufe 10-16 A. (II+t.), instalado.
|  |  |  | Toma monofásica 10/16 A - Suelo |  |  |  |  | 0
|  |  |  | P. Baja | 1 | 0 | 0 | 0 | 1
|  |  |  | P. Primera | 6 | 0 | 0 | 0 | 6
|  |  |  | Toma monofásica 10/16 A - Sobre encimera |  |  |  |  | 0
|  |  |  | P. Baja | 2 | 0 | 0 | 0 | 2
0
[9 empty] | Total 17.13 | 9 | 0 | 0
17.14 | Partida | ud | B.ENCHUFE 25A | [6 empty] | 2 | 0 | 0
Base de enchufe con toma de tierra lateral realizada con tubo PVC corrugado de D=32/gp5 y conductor rígido de 6 mm2 de Cu., y aislamiento VV 750 V., en sistema monofásico con toma de tierra (fase, neutro y tierra), incluyendo caja de registro, caja de mecanismo universal con tornillos, base de enchufe sistema schuco 25 A. (II+t), Jung LS-990 blanco o similar
|  |  |  | Toma monofásica 25 A - h=0,30m |  |  |  |  | 0
|  |  |  | P. Baja | 2 | 0 | 0 | 0 | 2
0
[9 empty] | Total 17.14 | 2 | 0 | 0
17.15 | Partida | ud | ARQUETA ILUMINACION | [6 empty] | 6 | 0 | 0
Arqueta prefabricada registrable de hormigón en masa con refuerzo de zuncho perimetral en la parte superior de 30x30x30 cm., medidas interiores, completa: con tapa y marco de hormigón y formación de agujeros para conexiones de tubos. Colocada sobre solera de hormigón en masa HM-20/P/40/I de 10 cm. de espesor y p.p. de medios auxiliares, incluida la excavación y el relleno perimetral posterior, s/ CTE-HS-5.
|  |  |  | Arqueta de iluminación |  |  |  |  | 0
|  |  |  | P. Baja | 6 | 0 | 0 | 0 | 6
0
[9 empty] | Total 17.15 | 6 | 0 | 0
17.16 | Partida | ud | PASATUBOS d=60mm | [6 empty] | 2 | 0 | 0
Canalización prevista para pasatubos realizada con tubo de PVC rígido D=60, M 40/gp5 y guía de alambre galvanizado, incluyendo cajas de registro.
|  |  |  | P. Baja | 2 | 0 | 0 | 0 | 2
0
[9 empty] | Total 17.16 | 2 | 0 | 0
17.17 | Partida | ud | ACOMETIDA DE TELECOMUNICACIONES | [6 empty] | 1 | 0 | 0
Acometida TIPO H de acometida de Telecomunicaciones, de medidas exteriores 80x70x97, homologada por compañías y según ICT, fabricada en hormigón, con doble tapa y asas de acero inoxidable, canalización desde la arqueta al interior de la parcela (punto de entrada general) con 6 tubos de PVC M-63 diámetro 63mm y canalización con los operadores mediante tubos de PVC diámetro 110mm. Todo ello realizado por empresa homologada por compañía suministradora. Totalmente terminado, conforme a indicaciones de CIA suministradora y ICT, dejando la instalación lista para su uso definitivo, excavación, rotura y reposición de acera, rellenos y base de 10 cm de hormigón HM-20 para asentar la arqueta.
[5 empty] | 1 | 0 | 0 | 0 | 1
0
[9 empty] | Total 17.17 | 1 | 0 | 0
17.18 | Partida | ud | INFRAESTRUCTURA TELECOMUNICACIONES | [6 empty] | 1 | 0 | 0
Realizacion de infraestructura de telecomunicaciones comprendiendo: Registro de terminación de red para canalizaciones interiores de usuario de TB+RDSI, TLCA, SAFI y RTV, formado por caja aislante para empotrar con tapa, con elementos separadores para cada servicio, incluso base de enchufe, instalado en pared junto al CGBT y dimensiones suficientes para alojar todos los servicios. Canalización externa desde registro de terminación hasta arqueta de telecomunicaciones en via publica, en zanja enterrada, para 3 conductos de PVC de 63 mm. de diámetro, embebidos en prisma de hormigón, incluso excavación de tierras, hormigón, relleno y reposición de solado en caso necesario. -Canalización interna desde registro de terminación hasta equipo de captación RTV Totamente realizado según especificaciones de R.I.T.C.E y normativa en vigor.
[5 empty] | 1 | 0 | 0 | 0 | 1
0
[9 empty] | Total 17.18 | 1 | 0 | 0
17.19 | Partida | ud | CABLEADO ACOMETIDA DE EXT. DE 2 PARES | [6 empty] | 1 | 0 | 0
Instalación de cable de acometida de exterior de 2 pares de hilos de 0,60 mm. para viviendas unifamiliares, instalado, timbrado y con prueba de conexión desde RITI a PAU y BAT de longuitud necesaria.
[5 empty] | 1 | 0 | 0 | 0 | 1
0
[9 empty] | Total 17.19 | 1 | 0 | 0
17.20 | Partida | ud | CABLEADO DE RED PARA ETHERNET E6 | [6 empty] | 1 | 0 | 0
Instalación de cable de red tipo E6 para toda la vivienda llevando todos los terminales de cable al punto de la vivienda donde vaya a instalarse el router principal de telecomunicaciones.
[5 empty] | 1 | 0 | 0 | 0 | 1
0
[9 empty] | Total 17.20 | 1 | 0 | 0
17.21 | Partida | ud | EQUI. CAPTACIÓN RTV C/ MÁSTIL 3 | [6 empty] | 1 | 0 | 0
Equipo de captación de señales de TV terrenal, analógicas y digitales, radio digital (DAB) y FM formado por antenas para UHF, DAB y FM, con mástil de tubo de acero galvanizado de 3 m., incluido anclajes, cable coaxial y conductor de tierra de 25 mm2 hasta equipos de cabecera y material de sujeción, completamente instalado.
17.22 | Partida | ud | EQ.BANDA ANCHA.TV TERRENAL+DAB+FM | [6 empty] | 1 | 0 | 0
Equipo de cabecera de banda ancha, preparado para la recepción de señales terrenales analógicas y digitales, DAB (radio digital) y de FM, formado por central amplificadora con alimentación propia, mezclador F.I., para la distribución F.I. de señales de satélite, según esquema de instalación, terminado.
17.23 | Partida | ud | TOMA TELÉFONO | [6 empty] | 2 | 0 | 0
Toma de teléfono realizada con tubo PVC corrugado de M 20/gp5 y cableado con cable Ethernet de E6, para instalación de línea telefónica, incluyendo caja de registro, caja de mecanismo universal con tornillos , instalado. Jung LS-990 blanco o similar
|  |  |  | Toma teléfono |  |  |  |  | 0
|  |  |  | P. Primera | 1 | 0 | 0 | 0 | 1
|  |  |  | Toma teléfono - h=0,70m |  |  |  |  | 0
|  |  |  | P. Baja | 1 | 0 | 0 | 0 | 1
0
[9 empty] | Total 17.23 | 2 | 0 | 0
17.24 | Partida | ud | TOMA TV/FM R/TV-SAT | [6 empty] | 8 | 0 | 0
Suministro e instalación de Base de televisión TV/R-SAT única, 2 módulos Jung LS-990 blanco o similar
17.25 | Partida | ud | TOMA RED | [6 empty] | 15 | 0 | 0
Suministro e instalación de Base RJ-45 cat. 6 UTP, 1 módulo
|  |  |  | Toma red |  |  |  |  | 0
|  |  |  | P. Primera | 6 | 0 | 0 | 0 | 6
|  |  |  | Toma red - h=0,70m |  |  |  |  | 0
|  |  |  | P. Baja | 7 | 0 | 0 | 0 | 7
|  |  |  | Toma de red - Suelo |  |  |  |  | 0
|  |  |  | P. Primera | 2 | 0 | 0 | 0 | 2
0
[9 empty] | Total 17.25 | 15 | 0 | 0
17.26 | Partida | ud | TOMA USB CARGADOR | [6 empty] | 8 | 0 | 0
Suministro e instalación de Base cargador doble USB tipo A+C, 2 módulos
17.27 | Partida | ud | P.PULSADOR TIMBRE | [6 empty] | 1 | 0 | 0
Suministro e instalación de Zumbador, 1 módulo, Jung LS-990 blanco o similar
|  |  |  | P. Baja | 1 | 0 | 0 | 0 | 1
0
[9 empty] | Total 17.27 | 1 | 0 | 0
17.28 | Partida | ud | RED DE TIERRA INDEPENDIENTE CON PICA | [6 empty] | 1 | 0 | 0
Red de tierra compuesta por picas de acero cobrizado de D=14,3 mm. y cable de cobre de 35 mm2, unido mediante soldadura aluminotérmica, en número y longuitud necesaria para cumplir las exigencias del REBT incluyendo registro de comprobación y puente de prueba. Incluida jutificación por parte del instalador del número de picas necesarias y trazado de la red de cobre desnudo según la resistividad del terreno.
17.29 | Partida | Ud | SWITCH RED | [6 empty] | 1 | 0 | 0
Switch para red informatica de 1 entrada y 20 salidas, con conectores hembra tipo RJ-45 de 8 contactos, categoría 6, color blanco y latiguillo de conexión de 0,5 m de longitud formado por cable rígido U/UTP no propagador de la llama de 4 pares de cobre, categoría 6, con conductor unifilar de cobre, aislamiento de polietileno y vaina exterior de PVC LSFH libre de halógenos, con baja emisión de humos y gases corrosivos y conector macho tipo RJ-45 de 8 contactos, categoría 6, en ambos extremos.
[5 empty] | 1 | 0 | 0 | 0 | 1
0
[9 empty] | Total 17.29 | 1 | 0 | 0
17.30 | Partida | Ud | DETECTOR DE PRESENCIA ILUMINACION | [6 empty] | 34 | 0 | 0
Suministro e instalación a la intemperie de detector de movimiento por infrarrojos para automatización del sistema de alumbrado, regulable en tiempo y en sensibilidad lumínica, con grado de protección IP55. Incluso sujeciones.
|  |  |  | Detector de presencia |  |  |  |  | 0
|  |  |  | P. Baja | 9 | 0 | 0 | 0 | 9
|  |  |  | P. Primera | 3 | 0 | 0 | 0 | 3
|  |  |  | P. de Cubiertas | 1 | 0 | 0 | 0 | 1
|  |  |  | Detector de presencia en armarios |  |  |  |  | 0
|  |  |  | P. Baja | 6 | 0 | 0 | 0 | 6
|  |  |  | P. Primera | 15 | 0 | 0 | 0 | 15
0
[9 empty] | Total 17.30 | 34 | 0 | 0
17.31 | Partida | Ud | ARQUETA CON ALIMENTACIÓN ELÉCTRICA | [6 empty] | 10 | 0 | 0
Suministro y montaje de arqueta enterrada, de dimensiones interiores 30x30x30, prefabricada de polipropileno, sobre solera de hormigón en masa HM-20/B/20/I de 15 cm de espesor, con tapa prefabricada de PVC, para alojamiento de la válvula. El precio no incluye la válvula, la excavación ni el relleno del trasdós.
|  |  |  | Arqueta con alimentación electrica |  |  |  |  | 0
|  |  |  | P. Baja | 10 | 0 | 0 | 0 | 10
0
[9 empty] | Total 17.31 | 10 | 0 | 0
17.32 | Partida | Ud | TOALLERO CON ENCHUFE | [6 empty] | 8 | 0 | 0
Radiador toallero tubular de chapa de acero acabado blanco, para cuartos de baño, modelo NK LOGIC de NOKEN de 700X520MM (E1)105W, base de enchufe con pasacables y montaje, juego de soportes y anclajes de fijación a paramento y todos aquellos accesorios necesarios para su correcto funcionamiento. Totalmente montado, conexionado y probado.
17.33 | Partida | Ud | REGISTRO FINAL RED TELECOMUNICACIONES | [6 empty] | 1 | 0 | 0
Suministro e instalación empotrada de registro de terminación de red, formado por caja de plástico para disposición del equipamiento principalmente en vertical, de 500x600x80 mm. Incluso tapa, accesorios, piezas especiales y fijaciones. Se incluye acometida electrica con cable de 2x2,5 mm + T con automatico de 16A.
[5 empty] | 1 | 0 | 0 | 0 | 1
0
[9 empty] | Total 17.33 | 1 | 0 | 0
17.34 | Partida | ud | VIDEOPORTERO | [6 empty] | 1 | 0 | 0
Kit Videoportero 2 hilos/WiFi manos libres con asistente de voz integrado Amazon Alexa con unidad interior de vídeo manos conectada Classe 300EOS with Netatmo y placa exterior LINEA 3000 en acabado negro, pantalla táctil vertical LCD de 5?
[5 empty] | 1 | 0 | 0 | 0 | 1
0
[9 empty] | Total 17.34 | 1 | 0 | 0
17.35 | Partida | Ud | LINEA ELECTRICA CUADRO DE RIEGO | [6 empty] | 1 | 0 | 0
Línea general de alimentación al cuadro de riego desde uno de los cuadros generales de la vivienda en canalización entubada, desde contador en caja general de proteción hasta cuadro general de vivienda. Realizada enterrada conforme a ITC-BT-07, p.p de excavacion y relleno de tierras, con sección y longitud necesaria. Totalmente instalada, incluyendo conexionado.
[5 empty] | 1 | 0 | 0 | 0 | 1
0
[9 empty] | Total 17.35 | 1 | 0 | 0
17.36 | Partida | Ud | LINEA ELECTRICA CUADRO DE DOMOTICA | [6 empty] | 1 | 0 | 0
Línea general de alimentación al cuadro de domotica desde uno de los cuadros generales de la vivienda en canalización entubada, desde contador en caja general de proteción hasta cuadro general de vivienda. Realizada enterrada conforme a ITC-BT-07, p.p de excavacion y relleno de tierras, con sección y longitud necesaria. Totalmente instalada, incluyendo conexionado.
[5 empty] | 1 | 0 | 0 | 0 | 1
0
[9 empty] | Total 17.36 | 1 | 0 | 0
17.37 | Partida | Ud | DISPLAY DE SONIDO | [6 empty] | 1 | 0 | 0
Display de sonido
17.38 | Partida | ud | TRAMIT.CONTRATACIÓN SUMINISTRO ELÉCTRICO | [6 empty] | 1 | 0 | 0
Tramitación de permisos y licencias necesarias en el ayuntamiento y/o compañía para la realización de la acometida. NOTA.- El pago de tasas corresponderá a la propeidad y por tanto no está incluido en éste precio.
[5 empty] | 1 | 0 | 0 | 0 | 1
0
[9 empty] | Total 17.38 | 1 | 0 | 0
17.39 | Partida | ud | TRAMIT.CONTRATACIÓN TELEFONÍA | [6 empty] | 1 | 0 | 0
Tramitación de permisos y licencias necesarias en el ayuntamiento y/o compañía para la realización de la acometida, incluyendo la obra civil necesaria. NOTA.- El pago de tasas corresponderá a la propeidad y por tanto no está incluido en éste precio.
[5 empty] | 1 | 0 | 0 | 0 | 1
0
[9 empty] | Total 17.39 | 1 | 0 | 0
17.40 | Partida | ud | BOLETÍN INSTALACIÓN ELÉCTRICA | [6 empty] | 1 | 0 | 0
Confección, gestión, tramitación, pago de tasas e impuestos y boletín de la instalación eléctrica según REBT y normas de la compañia.
[5 empty] | 1 | 0 | 0 | 0 | 1
0
[9 empty] | Total 17.40 | 1 | 0 | 0
[9 empty] | Total 17 | 1 | 0 | 0
18 | Capítulo |  | DOMÓTICA | [6 empty] | 1 | 0 | 0
18.01 | Partida | Ud | CUADRO DOMOTICA | [6 empty] | 1 | 0 | 0
Cuadro domotica
|  |  |  | Cuadro domótico | 1 | 0 | 0 | 0 | 1
0
[9 empty] | Total 18.01 | 1 | 0 | 0
18.02 | Partida | Ud | TELERRUPTOR CONECTADO CX3 WHIT NETATMO | [6 empty] | 12 | 0 | 0
Telerruptor conectado unipolar 16A y silencioso. Se instala en el cuadro eléctrico. Ancho: 1 módulo DIN. Información de medida incluida. Protocolo de comunicación Zigbee. Requiere la instalación previa de un módulo Gateway o un starter pack conectado.
[5 empty] | 12 | 0 | 0 | 0 | 12
0
[9 empty] | Total 18.02 | 12 | 0 | 0
18.03 | Partida | Ud | INTERRUPTOR DE PERSIANAS CONECTADO LIVING NOW SAND | [6 empty] | 50 | 0 | 0
Suministro e instalación de Interruptor de persianas conectado de la serie Living Now with Netatmo de Legrand color Sand y placa Sand. Se puede instalar en caja universal mediante tornillos o garras (incluidas). Utilizado para controlar cualquier motor de persiana con final de carrera electrónico o mecánico. Es necesaria la conexión directa de la fase y el neutro. Se puede controlar desde uno o varios comandos de persianas inalámbricos y desde los comandos de escenarios. Requiere de la instalación del Starter Pack. A completar con soporte y placa embellecedora, soporte y tecla de 2 módulos. Totalmente instalado, comprobado y en funcionamiento.
|  |  |  | alzado calle |  |  |  |  | 0
[5 empty] | 2 | 0 | 0 | 0 | 2
[5 empty] | 1 | 0 | 0 | 0 | 1
[5 empty] | 1 | 0 | 0 | 0 | 1
[5 empty] | 2 | 0 | 0 | 0 | 2
[5 empty] | 1 | 0 | 0 | 0 | 1
[5 empty] | 1 | 0 | 0 | 0 | 1
[5 empty] | 2 | 0 | 0 | 0 | 2
[5 empty] | 1 | 0 | 0 | 0 | 1
[5 empty] | 4 | 0 | 0 | 0 | 4
[5 empty] | 1 | 0 | 0 | 0 | 1
|  |  |  | alzado interior |  |  |  |  | 0
[5 empty] | 1 | 0 | 0 | 0 | 1
[5 empty] | 1 | 0 | 0 | 0 | 1
[5 empty] | 1 | 0 | 0 | 0 | 1
[5 empty] | 1 | 0 | 0 | 0 | 1
[5 empty] | 1 | 0 | 0 | 0 | 1
[5 empty] | 1 | 0 | 0 | 0 | 1
[5 empty] | 1 | 0 | 0 | 0 | 1
[5 empty] | 1 | 0 | 0 | 0 | 1
[5 empty] | 1 | 0 | 0 | 0 | 1
[5 empty] | 1 | 0 | 0 | 0 | 1
[5 empty] | 1 | 0 | 0 | 0 | 1
[5 empty] | 1 | 0 | 0 | 0 | 1
[5 empty] | 1 | 0 | 0 | 0 | 1
[5 empty] | 1 | 0 | 0 | 0 | 1
[5 empty] | 1 | 0 | 0 | 0 | 1
[5 empty] | 3 | 0 | 0 | 0 | 3
|  |  |  | alzado padel |  |  |  |  | 0
[5 empty] | 1 | 0 | 0 | 0 | 1
[5 empty] | 2 | 0 | 0 | 0 | 2
|  |  |  | alzado vecino |  |  |  |  | 0
[5 empty] | 1 | 0 | 0 | 0 | 1
[5 empty] | 1 | 0 | 0 | 0 | 1
|  |  |  | alzado patios |  |  |  |  | 0
[5 empty] | 1 | 0 | 0 | 0 | 1
[5 empty] | 4 | 0 | 0 | 0 | 4
[5 empty] | 3 | 0 | 0 | 0 | 3
[5 empty] | 1 | 0 | 0 | 0 | 1
[5 empty] | 1 | 0 | 0 | 0 | 1
[5 empty] | 1 | 0 | 0 | 0 | 1
0
[9 empty] | Total 18.03 | 50 | 0 | 0
18.04 | Partida | Ud | STARTER PACK CONECTADO NETATMO LIVING NOW SAND | [6 empty] | 1 | 0 | 0
Starter pack conectado para crear o iniciar una instalación conectada. Está compuesto de 1 módulo Gateway referencia K4510C y 1 comando entrar/sarlir 1M. A completar con soporte y placa embellecedora, soporte y tecla de 2 módulos. Totalmente instalado, comprobado y en funcionamiento.
[5 empty] | 1 | 0 | 0 | 0 | 1
0
[9 empty] | Total 18.04 | 1 | 0 | 0
18.05 | Partida | Ud | INTERRUPTOR CONECTADO CON NEUTRO LIVINGNOW NETATMO | [6 empty] | 58 | 0 | 0
El interruptor de iluminación conectado con neutro con opción regulación permite el control y regulación de cualquier tipo de lámpara regulable (LED, halógenas, fluorescentes compactas, ...) hasta 150 W - La opción de regulación se tiene que activar desde la aplicación Home + Control Legrand - Usa el mismo cableado (fase y vuelta) que un mecanismo tradicional y además necesita el cable de neutro - Se puede controlar desde uno o varios comandos de iluminación inalámbricos, desde pulsadores tradicionales y desde comandos de escenarios - Requiere de la instalación del Starter Pack - Se debe completar con un soporte, tecla y una placa embellecedora de un elemento de la serie de mecanimos Living Now
[5 empty] | 58 | 0 | 0 | 0 | 58
0
[9 empty] | Total 18.05 | 58 | 0 | 0
18.06 | Partida | Ud | INTERRUPTOR PRINCIPAL INALÁMBRICO LIVING NOW ENTRAR/SALIR | [6 empty] | 1 | 0 | 0
Comando inalámbrico Entrar/Salir que permite, a través de la aplicación Home + Control, eligir qué luces, persianas o electrodomésticos se desea controlar a través de los escenarios Entrar y Salir.
[5 empty] | 1 | 0 | 0 | 0 | 1
0
[9 empty] | Total 18.06 | 1 | 0 | 0
18.07 | Partida | Ud | INTERRUPTOR PRINCIPAL INALÁMBRICO LIVING NOW DIA/NOCHE | [6 empty] | 1 | 0 | 0
La base de corriente conectada permite medir el consumo instantáneo y acumulado - Es compatible con todo tipo de equipos eléctricos, especialmente electrodomésticos - Incorpora una protección adicional incorporada en caso de sobrecargas superiores a 16 A - Permite la configuración del envío de notificaciones (avería, exceso de consumo, etc.) - Usa el mismo cableado (fase y neutro) que una base de corriente tradicional - Se puede controlar desde uno o varios comandos de iluminación inalámbricos y desde los comandos DÍA/NOCHE y ENTRAR/SALIR - Requiere de la instalación del Starter Pack - Se debe completar con un soporte, frontal y una placa embellecedora de un elemento de la serie de mecanimos Living Now - Sand
[5 empty] | 1 | 0 | 0 | 0 | 1
0
[9 empty] | Total 18.07 | 1 | 0 | 0
18.08 | Partida | Ud | INTERRUPTOR PRINCIPAL INALÁMBRICO LIVING NOW 4 ESCENAS | [6 empty] | 12 | 0 | 0
El comando de persianas inalámbrico es extra plano - Se instala en superficie gracias a las tiras adhesivas suministradas - Se puede cambiar de posición - Se puede instalar en caja universal mediante tornillos (no suministrados) - Controla los interruptores de persiana conectados y puede centralizar el control de varias persianas - Pila de botón CR 2032 - 3 V suministrada - Autonomía en reposo: 8 años - Indicador LED para instalación y batería baja (parpadeo en rojo) - Requiere de la instalación del Starter Pack - Se debe completar con una tecla y placa embellecedora de un elemento de la serie de mecanimos Living Now
[5 empty] | 12 | 0 | 0 | 0 | 12
0
[9 empty] | Total 18.08 | 12 | 0 | 0
18.09 | Partida | Ud | CONMUTADOR PRINCIPAL INALÁMBRICO LIVING NOW NETATMO | [6 empty] | 7 | 0 | 0
Conmutardor conectado. Le permite controlar las luces de forma local o remota. Se instala como desviador tradicional y es compatible con todas las cargas con una potencia máxima de 250 W. Está equipado con un LED azul, configurable desde la APP HOME + CONTROL, para funciones de localización y estado de carga. Enlatar estar asociado a uno o más comandos inalámbricos. Atención: necesitas el conexión al neutro. Fuente de alimentación 110-230 Va.c. - 1 Módulo
[5 empty] | 7 | 0 | 0 | 0 | 7
0
[9 empty] | Total 18.09 | 7 | 0 | 0
18.10 | Partida | Ud | INTERRUPTOR PRINCIPAL INALÁMBRICO LIVING NOW NETATMO | [6 empty] | 29 | 0 | 0
Interruptor conectado. Le permite controlar las luces de forma local o remota. Se instala como desviador tradicional y es compatible con todas las cargas con una potencia máxima de 250 W. Está equipado con un LED azul, configurable desde la APP HOME + CONTROL, para funciones de localización y estado de carga. Enlatar estar asociado a uno o más comandos inalámbricos. Atención: necesitas el conexión al neutro. Fuente de alimentación 110-230 Va.c. - 1 Módulo
[5 empty] | 29 | 0 | 0 | 0 | 29
0
[9 empty] | Total 18.10 | 29 | 0 | 0
[9 empty] | Total 18 | 1 | 0 | 0
19 | Capítulo |  | ILUMINACIÓN | [6 empty] | 1 | 0 | 0
19.01 | Partida | Ml | CANAL LED EMBEBIDO EXTERIOR CON MARCO | [6 empty] | 39.22 | 0 | 0
Canal LED exterior con marco, con iluminación 19 mm con marco, total ancho 28 mm, de 25 mm de altura, iluminado con línea de led colocado empotrado en continuidad., Incluido el kit para empotrar, incluido el difusor opal, incluida la tira led de 3.000 K con IP 44, Drivers y todos los accesorios necesarios incluidos. Va instalada sobre placa de pladur en techo. Instalado. Si necesitara IP 65 llevará dentro tira de leds de Leds c4 mod. ON HP IP con IP 65, y 4.000K de 48W.
19.02 | Partida | Ml | CANAL LED EMBEBIDO INTERIOR SIN MARCO | [6 empty] | 45.6 | 0 | 0
Canal LED interior sin marco, con iluminación de 19 mm sin marco, de 25 mm de altura, iluminado con línea de led colocado empotrado en continuidad. Incluyendo el kit para empotrar, difusor opal, tira led de 3000 K con IP 20, drivers y todos los accesorios necesarios. Instalado.
|  |  |  | ESCALERA |  |  |  |  | 0
|  |  |  | Baja a primera | 19 | 1.2 | 0 | 0 | 22.8
|  |  |  | Primera a cubierta | 19 | 1.2 | 0 | 0 | 22.8
0
[9 empty] | Total 19.02 | 45.6 | 0 | 0
19.03 | Partida | Ml | CANAL LED EMBEBIDO INTERIOR CON MARCO | [6 empty] | 54.72 | 0 | 0
Canal LED interior con marco, con iluminación de 19 mm con marco, total ancho 28 mm, de 25 mm de altura, iluminado con línea de led colocado empotrado en continuidad., Incluido el kit para empotrar, incluido el difusor opal, incluida la tira led de 3.000 K con IP 20, Drivers y todos los accesorios necesarios incluidos. Va instalada sobre placa de pladur en techo. Instalado.
|  |  |  | PLANTA BAJA |  |  |  |  | 0
|  |  |  | Cocina | 2 | 3.16 | 0 | 0 | 6.32
[5 empty] | 1 | 6.18 | 0 | 0 | 6.18
[5 empty] | 1 | 7.05 | 0 | 0 | 7.05
|  |  |  | Vestibulo | 1 | 3.8 | 0 | 0 | 3.8
[5 empty] | 2 | 2.5 | 0 | 0 | 5
|  |  |  | Vestibulo (armario) | 1 | 0.55 | 0 | 0 | 0.55
|  |  |  | Dormitorio 5 (armario) | 1 | 1.54 | 0 | 0 | 1.54
|  |  |  | Dormitorio 6 (armario) | 1 | 0.89 | 0 | 0 | 0.89
|  |  |  | Distribuidor 3 (armarios) | 1 | 0.89 | 0 | 0 | 0.89
[5 empty] | 1 | 0.44 | 0 | 0 | 0.44
|  |  |  | Comedor | 1 | 1.62 | 0 | 0 | 1.62
|  |  |  | PLANTA PRIMERA |  |  |  |  | 0
|  |  |  | Vestidor | 1 | 4.09 | 0 | 0 | 4.09
|  |  |  | Dormitorio 1 (armario) | 1 | 1 | 0 | 0 | 1
|  |  |  | Dormitorio 1 (armario) | 1 | 4.5 | 0 | 0 | 4.5
|  |  |  | Dormitorio 1 (armario) | 1 | 3.39 | 0 | 0 | 3.39
|  |  |  | Dormitorio 2 (armario) | 1 | 2.14 | 0 | 0 | 2.14
|  |  |  | Dormitorio 3 (armario) | 1 | 2.16 | 0 | 0 | 2.16
|  |  |  | Dormitorio 4 (armario) | 1 | 2.16 | 0 | 0 | 2.16
|  |  |  | Despacho (armario) | 1 | 1 | 0 | 0 | 1
0
[9 empty] | Total 19.03 | 54.72 | 0 | 0
19.04 | Partida | Ml | TIRA LEDS INTERIOR LEDS C4 Mod ON IP40 | [6 empty] | 256.98 | 0 | 0
Tira de leds de Leds C4 modelo ON, IP40,de 24W en 3.000ºk, hasta 20 mts de longitud y placa de aluminio por debajo de la tira LED para que la propia tira disipe el calor, drivers y todos los accesorios necesarios incluidos, empotrada candileja. Instalado según detalles incluyendo replanteo, accesorios de anclaje y conexionado. Instalado con disipador de temperatura incluido para toda la longitud.
19.05 | Partida | Ml | TIRA LEDS INTERIOR LEDS C4 Mod ON IP20 | [6 empty] | 64.31 | 0 | 0
Tira de leds, IP20,de 24W en 3.000ºk, hasta 20 mts de longitud y placa de aluminio por debajo de la tira LED para que la propia tira disipe el calor, drivers y todos los accesorios necesarios incluidos, empotrada candileja. Instalado según detalles incluyendo replanteo, accesorios de anclaje y conexionado. Instalado con disipador de temperatura incluido para toda la longitud.
19.06 | Partida | Ml | TIRA LEDS EXTERIOR LEDS C4 Mod ON IP65 | [6 empty] | 81.02 | 0 | 0
Candileja exterior, mediante tira de leds IP65 de 48 W en 3000K, con IP 65, Drivers y todos los accesorios necesarios incluidos. Empotrada en cargadero a modo de candilejas exteriores. Instalado con disipador de temperatura incluido para toda la longitud.
|  |  |  | TECHO PLANTA BAJA |  |  |  |  | 0
|  |  |  | Porche 2 | 1 | 18.32 | 0 | 0 | 18.32
|  |  |  | Porche 1 | 1 | 16.96 | 0 | 0 | 16.96
|  |  |  | Alero 8 | 1 | 3.12 | 0 | 0 | 3.12
|  |  |  | Porche 5 | 1 | 5.32 | 0 | 0 | 5.32
|  |  |  | Alero 2 | 1 | 1.85 | 0 | 0 | 1.85
|  |  |  | TECHO PLANTA PRIMERA |  |  |  |  | 0
|  |  |  | Acceso | 1 | 4.34 | 0 | 0 | 4.34
|  |  |  | Porche 7 | 1 | 13.32 | 0 | 0 | 13.32
|  |  |  | Porche 6 | 1 | 17.79 | 0 | 0 | 17.79
0
[9 empty] | Total 19.06 | 81.02 | 0 | 0
19.07 | Partida | Ud | LUMINARIA EMPOTRADA LED - M.C.L. REDONDO | [6 empty] | 36 | 0 | 0
Foco de techo de Leds C4. Foco de techo de Leds, profundo con marco. De diámetro 90 mm, incluido embellecedor. De 7 W led, con IP 23. 3.000 K. Drivers incluidos. Color Blanco mate. Instalado, incluyendo accesorios de anclaje y conexionado.
|  |  |  | M.C.L. (1) |  |  |  |  | 0
|  |  |  | P. Baja | 15 | 0 | 0 | 0 | 15
|  |  |  | P. Primera | 21 | 0 | 0 | 0 | 21
0
[9 empty] | Total 19.07 | 36 | 0 | 0
19.08 | Partida | Ud | LUMINARIA EMPOTRADA LED - D.L.E. REDONDO | [6 empty] | 2 | 0 | 0
Foco de techo de Led de 90 mm de diámetro con marco. Blanco mate. IP 65. Instalado, incluyendo accesorios de anclaje y conexionado.
|  |  |  | D.L.E. |  |  |  |  | 0
|  |  |  | P. Baja | 2 | 0 | 0 | 0 | 2
0
[9 empty] | Total 19.08 | 2 | 0 | 0
19.09 | Partida | Ud | FOCO DE TECHO DE LEDS M.C.L.E. REDONDO | [6 empty] | 7 | 0 | 0
Foco de techo de Leds C4. Foco de techo de Led, profundo con marco. De diámetro 45 mm, incluido embellecedor. De 3 W led, con IP 65. 3.000 K. Drivers incluidos. Color Blanco mate. Instalado, incluyendo accesorios de anclaje y conexionado.
19.10 | Partida | Ud | LUMINARIA EMERGENCIA - E | [6 empty] | 1 | 0 | 0
Bloque autónomo de emergencia IP42 IK04 mod. Hidra de Daisalux, enrasada en techo, con lámpara de emergencia de FL. 8 W. Carcasa fabricada en policarbonato blanco, resistente a la prueba del hilo incandescente 850ºC. Difusor en policarbonato transparente, opalino o muy opalino. Accesorio de enrasar con acabado blanco. Piloto testigo de carga LED blanco. Autonomia 1 hora. Equipado con batería Ni-Cd estanca de alta temperatura. Opción de telemando. Construido según normas UNE 20-392-93 y UNE-EN 60598-2-22. Instalado incluyendo replanteo, accesorios de anclaje, drivers y todos los accesorios necesarios.
|  |  |  | P. Baja | 1 | 0 | 0 | 0 | 1
0
[9 empty] | Total 19.10 | 1 | 0 | 0
19.11 | Partida | Ud | APLIQUES DE PARED EXTERIOR A.P.E | [6 empty] | 16 | 0 | 0
Apliques de pared exterior, con led de 18 W, de 12x22 cm, con IP 65. de 3.000K, Instalado, incluyendo accesorios de anclaje y conexionado.
|  |  |  | P. Baja | 8 | 0 | 0 | 0 | 8
|  |  |  | P. Primera | 4 | 0 | 0 | 0 | 4
|  |  |  | P. de Cubiertas | 4 | 0 | 0 | 0 | 4
0
[9 empty] | Total 19.11 | 16 | 0 | 0
19.12 | Partida | Ud | BAÑADOR DE PARED EXTERIOR B.P.E. | [6 empty] | 2 | 0 | 0
Bañador de pared exterior. Luminaria de exterior para paramentos verticales para exterior, de medidas 235x100 mm led. Incluir KIT Led con disipador de aluminio compuesto por 54 Led blanco neutro 3.000 K con Driver Eagle Rise.
|  |  |  | P. Baja | 2 | 0 | 0 | 0 | 2
0
[9 empty] | Total 19.12 | 2 | 0 | 0
19.13 | Partida | Ud | BÁCULO 2 DIRECCIONES | [6 empty] | 23 | 0 | 0
Baliza para el jardín . De diámetro 204 mm, en suelo. Led de 3 W. IP 65. 3.000 k. Instalado, incluyendo accesorios de anclaje y conexionado.
|  |  |  | P. Baja | 23 | 0 | 0 | 0 | 23
0
[9 empty] | Total 19.13 | 23 | 0 | 0
19.14 | Partida | Ud | PROYECTOR CILÍNDRICO - P | [6 empty] | 15 | 0 | 0
Proyector cilíndrico, punto de iluminación de jardín de tipo proyector de diámetro de 94 mm. color 3.000 k, IP 65, incluida piqueta. Incluyendo replanteo, transformador electrónico, accesorios de anclaje y conexionado.
[9 empty] | Total 19 | 1 | 0 | 0
20 | Capítulo |  | FONTANERÍA | [6 empty] | 1 | 0 | 0
20.001 | Partida | Ud | INSTALACION COMPLETA FONTANERIA | [6 empty] | 1 | 0 | 0
20.01 | Partida | Ud | ACOMETIDA FONTANERÍA | [6 empty] | 1 | 0 | 0
Acometida para abastecimiento de agua potable de 6 m de longitud, que une la red general de distribución de agua potable de la empresa suministradora con el armario situado en la fachada, continua en todo su recorrido sin uniones o empalmes intermedios no registrables, formada por tubo de polietileno PE 100, de 32 mm de diámetro exterior, PN=10 atm y 2 mm de espesor, colocada sobre lecho de arena de 15 cm de espesor, en el fondo de la zanja previamente excavada, debidamente compactada y nivelada con pisón vibrante de guiado manual, relleno lateral compactando hasta los riñones y posterior relleno con la misma arena hasta 10 cm por encima de la generatriz superior de la tubería; collarín de toma en carga colocado sobre la red general de distribución que sirve de enlace entre la acometida y la red; llave de corte de esfera de 1" de diámetro con mando de cuadradillo colocada mediante unión roscada, situada junto a la edificación, fuera de los límites de la propiedad, alojada en arqueta prefabricada de polipropileno de 30x30x30 cm, colocada sobre solera de hormigón en masa HM-20/P/20/I de 15 cm de espesor. Incluso hormigón en masa HM-20/P/20/I para la posterior reposición del firme existente, accesorios y piezas especiales. El precio no incluye la excavación ni el relleno principal.
[5 empty] | 1 | 0 | 0 | 0 | 1
0
[9 empty] | Total 20.01 | 1 | 0 | 0
20.02 | Partida | Ud | ARMARIO CONTADOR DN25- 1" | [6 empty] | 2 | 0 | 0
Armario para alojar 2 contadores de agua de 1¨, uno para consumo de vivienda y otro para el contador de piscina, conexionado al ramal de acometida a la red de distribución interior, incluso instalación de dos válvulas de esfera, grifo de prueba, válvula de retención y demás material auxiliar, montado y funcionando, incluso timbrado del contador por la Delegación Industria, y sin incluir la acometida, ni la red interior. s/CTE-HS-4.
|  |  |  | Vivienda | 1 | 0 | 0 | 0 | 1
|  |  |  | Piscina | 1 | 0 | 0 | 0 | 1
0
[9 empty] | Total 20.02 | 2 | 0 | 0
20.03 | Partida | Ml | TUBO ALIM.VIVENDA-ARMARIO CONTADOR | [6 empty] | 256.89 | 0 | 0
Tubería de alimentación de polietileno, s/UNE-EN-12201, de 32 mm. (1 1/4") de diámetro nominal, de alta densidad y para 1 MPa de presión máxima, que enlaza la llave de paso del inmueble con el contador general, con forrado de las tuberias con aislamiento térmico según RITE, i. p.p. de válvula antirretorno, piezas especiales, instalada y funcionando, s/CTE-HS-4.
20.04 | Partida | Ud | BOMBA RECIRCULACIÓN | [6 empty] | 1 | 0 | 0
Suministro e instalación de bomba de recirculación Gundfos Confort para la red de acs, incluso programador horario, instalado y funcionando.
[5 empty] | 1 | 0 | 0 | 0 | 1
0
[9 empty] | Total 20.04 | 1 | 0 | 0
20.05 | Partida | Ud | RED GENERAL DISTRIB. INTERIOR A.F/A.C.S | [6 empty] | 1 | 0 | 0
Instalación de red general de distribución interior de fontanería para una vivienda desde llave de corte general situada en planta sotano de la vivienda hasta cada cuarto húmedo del interior de la vivienda, realizada con tuberías de polietileno reticulado PEX (método Engel) para las redes de agua fría, caliente, y recirculación utilizando sistema de derivaciones por té, con los diámetros necesarios para dar servicio a todos los cuartos húmedos de la vivienda, incluyendo la previsión en planta de cubierta. Red de agua caliente y fría protegidas con aislamiento térmico. Llaves de corte en entrada a cada cuarto húmedo s/CTE-HS-4/5.
[5 empty] | 1 | 0 | 0 | 0 | 1
0
[9 empty] | Total 20.05 | 1 | 0 | 0
20.06 | Partida | Ud | RED GENERAL DISTRIB. EXTERIOR A.F/A.C.S | [6 empty] | 1 | 0 | 0
Instalación de red general de distribución de fontanería para riego y grifos exteriores desde toma general del contador o cuarto de instalaciones, realizada con tuberías de polietileno reticulado PEX (método Engel) para las redes de agua fría, caliente, y recirculación utilizando sistema de derivaciones por té, con los diámetros necesarios. Incluso p.p. de aislamientos térmicos, apertura y tapado de zanjas necesarias y material auxiliar. Realizado según Normativa. NOTA: la llave de corte de esta red deberá colocarse antes de la llave de corte general de la vivienda, con el fin de que siga funcionando el riego aunque se cierre la llave general de vivienda.
[5 empty] | 1 | 0 | 0 | 0 | 1
0
[9 empty] | Total 20.06 | 1 | 0 | 0
20.07 | Partida | Ud | ARQUETA CORTE GENERAL RED DE AGUA | [6 empty] | 4 | 0 | 0
Suministro y colocación de arqueta prefabricada de plástico rectangular para corte general de las redes de agua, incluyendo by pass, llaves de corte, p.p. tubería de polietileno de 20 mm. (3/4") de diámetro nominal de suministro, apertura y tapado de zanja, totalmente equipado, instalado y funcionando. s/CTE-HS-4. REalizado según planos y detalles de Proyecto.
|  |  |  | Vivienda | 1 | 0 | 0 | 0 | 1
|  |  |  | Grifos | 1 | 0 | 0 | 0 | 1
|  |  |  | Riego | 1 | 0 | 0 | 0 | 1
|  |  |  | Piscina | 1 | 0 | 0 | 0 | 1
0
[9 empty] | Total 20.07 | 4 | 0 | 0
20.08 | Partida | Ud | GRIFO CURVO 18mm. 1/2" | [6 empty] | 6 | 0 | 0
Suministro y colocación de grifo con racor para red de grifos con manguera de 18 mm. 1/2" de diámetro, p.p. tubería de polietileno de 20 mm. (3/4") de diámetro nominal de suministro, para empotrar o visto, cromado y de paso recto, colocado mediante unión roscada, i/ p.p. de red de grifos y p.p. de apertura y tapado de zanja, totalmente equipado, instalado y funcionando. s/CTE-HS-4.
|  |  |  | Planta baja | 1 | 0 | 0 | 0 | 1
|  |  |  | Planta primera | 2 | 0 | 0 | 0 | 2
|  |  |  | Planta cubierta | 3 | 0 | 0 | 0 | 3
0
[9 empty] | Total 20.08 | 6 | 0 | 0
20.09 | Partida | Ud | INS.POLIET. RET. PEX COCINA-OFFICE | [6 empty] | 1 | 0 | 0
Instalación de fontanería para la cocina-office, dotándolas de las tomas iindicadas en plano: nevera, fregaderos, lavavajillas, etc, realizada con tuberías de polietileno reticulado PEX (método Engel) para las redes de agua fría y caliente y tomas biotermicas para lavavajillas, utilizando sistema de derivaciones por tés y con tuberías de PVC serie B, UNE-EN-1453, para la red de desagüe, con los diámetros necesarios para cada punto de servicio, con sifones individuales para los aparatos, terminada y sin aparatos sanitarios. Red de agua caliente y fría protegidas con aislamiento térmico. Las tomas de agua y los desagües se entregarán con tapones. s/CTE-HS-4/5.
[5 empty] | 1 | 0 | 0 | 0 | 1
0
[9 empty] | Total 20.09 | 1 | 0 | 0
20.10 | Partida | Ud | INS.POLIET. RET. PEX BAÑO PLATO y BAÑERA | [6 empty] | 1 | 0 | 0
Instalación de fontanería para un baño dotado de lavabo de dos senos, 1 inodoro, 1 ducha y una bañera realizada con tuberías de polietileno reticulado PEX (método Engel) para las redes de agua fría y caliente calorifugado utilizando sistema de O derivaciones por tés y con tuberías de PVC serie B, UNE-EN-1453, para la red de desagüe, con los diámetros necesarios para cada punto de servicio, con sifones individuales para los aparatos, incluso con p.p. de bajante de PVC de 110 I mm. y manguetón de enlace para el inodoro, terminada y sin aparatos sanitarios. Red de agua caliente y fría protegidas con aislamiento térmico. Las tomas de agua y los desagües se entregarán con tapones. s/CTE-HS-4/5.
|  |  |  | Baño 1 | 1 | 0 | 0 | 0 | 1
0
[9 empty] | Total 20.10 | 1 | 0 | 0
20.11 | Partida | Ud | INS.POLIET. RET. PEX BAÑO C/ BIDE | [6 empty] | 6 | 0 | 0
Instalación de fontanería para un baño dotado de lavabo (uno seno), inodoro, bidé y ducha realizada con tuberías de polietileno reticulado PEX (método Engel) para las redes de agua fría y caliente calorifugado utilizando sistema de O derivaciones por tés y con tuberías de PVC serie B, UNE-EN-1453, para la red de desagüe, con los diámetros necesarios para cada punto de servicio, con sifones individuales para los aparatos, incluso con p.p. de bajante de PVC de 110 I mm. y manguetón de enlace para el inodoro, terminada y sin aparatos sanitarios. Red de agua caliente y fría protegidas con aislamiento térmico. Las tomas de agua y los desagües se entregarán con tapones. s/CTE-HS-4/5.
20.12 | Partida | Ud | INS.POLIET. RET. PEX BAÑO S/ BIDE | [6 empty] | 2 | 0 | 0
Instalación de fontanería para un baño dotado de lavabo (uno seno), inodoro y ducha realizada con tuberías de polietileno reticulado PEX (método Engel) para las redes de agua fría y caliente calorifugado utilizando sistema de O derivaciones por tés y con tuberías de PVC serie B, UNE-EN-1453, para la red de desagüe, con los diámetros necesarios para cada punto de servicio, con sifones individuales para los aparatos, incluso con p.p. de bajante de PVC de 110 I mm. y manguetón de enlace para el inodoro, terminada y sin aparatos sanitarios. Red de agua caliente y fría protegidas con aislamiento térmico. Las tomas de agua y los desagües se entregarán con tapones. s/CTE-HS-4/5.
20.13 | Partida | Ud | INS.POLIET. RET. PEX ASEO | [6 empty] | 1 | 0 | 0
Instalación de fontanería para un aseo dotado de lavabo e inodoro realizada con tuberías de polietileno reticulado PEX (método Engel) para las redes de agua fría y caliente calorifugado utilizando sistema de derivaciones por tés y con tuberías de PVC serie B, UNE-EN-1453, para la red de desagüe, con los diámetros necesarios para cada punto de servicio, con sifones individuales para los aparatos, incluso con p.p. de bajante de PVC de 110 mm. y manguetón de enlace para el inodoro, terminada y sin aparatos sanitarios. Red de agua caliente y fría protegidas con aislamiento térmico. Las tomas de agua y los desagües se entregarán con tapones. s/CTE-HS-4/5.
|  |  |  | Aseo | 1 | 0 | 0 | 0 | 1
0
[9 empty] | Total 20.13 | 1 | 0 | 0
20.14 | Partida | Ud | INS.POLIET. RET. PEX LAVADERO | [6 empty] | 1 | 0 | 0
Instalación de fontanería para lavadero dotándolo con tomas para fregadero y lavadora, realizada con tuberías de polietileno reticulado PEX (método Engel) para las redes de agua fría y caliente incluso toma biotermica para lavadora, utilizando sistema de derivaciones por tés y con tuberías de PVC serie B, UNE-EN-1453, para la red de desagüe, con los diámetros necesarios para cada punto de servicio, con sifones individuales para los aparatos, terminada y sin aparatos sanitarios. Las tomas de agua y los desagües se entregarán con tapones. s/CTE-HS-4/5.
[5 empty] | 1 | 0 | 0 | 0 | 1
0
[9 empty] | Total 20.14 | 1 | 0 | 0
20.15 | Partida | Ud | INS.POLIET. RET. PEX GRIFO F | [6 empty] | 6 | 0 | 0
Instalación de fontanería para un grifo dotándole con tuberías de polietileno reticulado PEX (método Engel) para la red de agua fría utilizando sistema de derivaciones por tés, con los diámetros necesarios para cada punto de servicio. Las tomas de agua se entregarán con grifos. s/CTE-HS-4/5.
|  |  |  | Planta baja | 1 | 0 | 0 | 0 | 1
|  |  |  | Planta primera | 2 | 0 | 0 | 0 | 2
|  |  |  | Planta cubierta | 3 | 0 | 0 | 0 | 3
0
[9 empty] | Total 20.15 | 6 | 0 | 0
20.16 | Partida | Ud | SISTEMA VENTILACIÓN PRIMARIA PVC | [6 empty] | 1 | 0 | 0
Sistema de ventilación primaria para todas las bajantes de la red de saneamiento hasta las chimeneas de cubierta, mediante colectores de PVC liso color gris, de diámetro igual a la bajante que ventila según CTE y con unión por encolado; fijado mediante abrazaderas metálicas, incluso p.p. de piezas especiales en desvíos, entronques, codos de terminación y medios auxiliares, totalmente instalado.
[5 empty] | 1 | 0 | 0 | 0 | 1
0
[9 empty] | Total 20.16 | 1 | 0 | 0
20.17 | Partida | Ml | COLECTOR COLGADO INSON. BICAPA PVC-U D50 | [6 empty] | 36.59 | 0 | 0
Colector colgado mediante tubería de desagüe insonorizada bicapa de PVC-U D50, Friaphon_Glynwed según DIN 4109, con sistema de unión mediante manguito doble dilatador insertado, colocada con abrazaderas soporte en vertical e isofónicas sueltas con tope en vertical y horizontal, con material aislante en el paso por forjado, incluso con p.p. de forrado de la totalidad del tubo con aislamiento acústico Fonodan, piezas especiales insonorizadas del mismo material, totalmente instalado y funcionando, CTE-HS-5 y DB-SI, clasificación B-s2-d0 según UNE-EN-13501.
20.18 | Partida | Ml | COLECTOR COLGADO INSON. BICAPA PVC-U D90 | [6 empty] | 125.69 | 0 | 0
Colector colgado mediante tubería de desagüe insonorizada bicapa de PVC-U D90, Friaphon_Glynwed según DIN 4109, con sistema de unión mediante manguito doble dilatador insertado, colocada con abrazaderas soporte en vertical e isofónicas sueltas con tope en vertical y horizontal, con material aislante en el paso por forjado, incluso con p.p. de forrado de la totalidad del tubo con aislamiento acústico Fonodan, piezas especiales insonorizadas del mismo material, totalmente instalado y funcionando, CTE-HS-5 y DB-SI, clasificación B-s2-d0 según UNE-EN-13501.
20.19 | Partida | Ml | COLECTOR COLGADO INSON. BICAPA PVC-U D110 | [6 empty] | 18.56 | 0 | 0
Colector colgado mediante tubería de desagüe insonorizada bicapa de PVC-U D110, Friaphon_Glynwed según DIN 4109, con sistema de unión mediante manguito doble dilatador insertado, colocada con abrazaderas soporte en vertical e isofónicas sueltas con tope en vertical y horizontal, con material aislante en el paso por forjado, incluso con p.p. de forrado de la totalidad del tubo con aislamiento acústico Fonodan, piezas especiales insonorizadas del mismo material, totalmente instalado y funcionando, CTE-HS-5 y DB-SI, clasificación B-s2-d0 según UNE-EN-13501.
20.20 | Partida | Ud | BOLETÍN INSTALACIÓN FONTANERÍA | [6 empty] | 1 | 0 | 0
Confección, gestión, tramitación, pago de tasas e impuestos y boletín de la instalación de fontanería según normas de la compañia e Industria y certificado de pruebas.
[5 empty] | 1 | 0 | 0 | 0 | 1
0
[9 empty] | Total 20.20 | 1 | 0 | 0
[9 empty] | Total 20 | 1 | 0 | 0
21 | Capítulo |  | APARATOS SANITARIOS | [6 empty] | 1 | 0 | 0
21.01b | Partida | Ud | INODORO NOKEN ARQUITECT SUSPENDIDO PULS.DOBLE SMART LINE OVAL NE | [6 empty] | 10 | 0 | 0
Inodoro modelo ARQUITECT de NOKEN suspendido, color BLANCO, incluso subestructura de cisterna empotrada BAST SMART L. INODORO SUSP ECO y compuesto por: taza, tanque alto y asiento con tapa con caida amortiguada SC SLIM , pulsador modelo FRONTAL DOBLE SMART LINE OVAL en color NEGRO, con partición horizontal, llave de escuadra de 1/2" cromada y latiguillo flexible de 1/2", Instalado, sellado y funcionando.
21.05b | Partida | Ud | BIDE ARQUITECT BLANCO de NOKEN | [6 empty] | 6 | 0 | 0
Bidé apoyado en suelo modelo ARQUITECT de NOKEN, color BLANCO, compuesto por: bidé ARQUITECT , llave de escuadra de 1/2" cromadas y latiguillo flexibles de 20 cm. y de 1/2", instalado y funcionando.
21.06b | Partida | Ud | BAÑERA TONO 180X80 AIR de NOKEN | [6 empty] | 2 | 0 | 0
Suministro e instalacion de bañera modelo TONO de NOKEN con equipamiento, encastre, con griferia, con equipamiento AIR, formato rectangular 180x80, versión para empotrar con chasis, desague central, 4mm acrílico sanitario.
21.07b | Partida | Ud | PLATO DE DUCHA SLATE 140X80 BLANCO de NOKEN | [6 empty] | 6 | 0 | 0
Plato de ducha rectangular, de resina, color blanco modelo SLATE 140X80 BLANCO, de NOKEN, con fondo antideslizante y orificio de desagüe en un lateral de 80 mm de diámetro con válvula sifónica de 80 MM PLATO DUCHA STONE mm, incluso sellado perimetral de plato al paramento con silicona translucida. Unidad totalmente terminado.
21.08b | Partida | Ud | GRIFERÍA DUCHA NOKEN TONO color TITAN i/ ROCIADOR 400 mm | [6 empty] | 8 | 0 | 0
Suministro y colocación de conjunto de KIT de grifería de ducha termoestatica empotrada modelo NOKEN TONO color TITAN, con toma de agua inversor (baño/ducha), incluido cuerpo empotrado TONO TERMOSTATICA con 2 salidas y juego de ducha de mano con rosetas individuales, grifo empotrado, con un rociador TONO TITAN de 400 mm de diametro en techo, un soporte teleducha a pared y una única manguera flexible modelo MINIMAL de NOKEN, incluso sellado perimetral de piezas empotradas hasta alicatado antes de colocación de embellecedores, instalado con todos los elementos necesarios, y funcionando.
21.10b | Partida | Ud | BATERIA KIT GRIFERIA BAÑERA TONO | [6 empty] | 2 | 0 | 0
Suministro y colocación de Kit griferia repisa bañera modelo TONO de NOKEN, de 4 piezas acabado en titanio, Incluye llaves de paso fria / caliente , inversor , y soporte con teleducha.
21.11b | Partida | Ud | COLUMNA SMART MONOMANDO CROMO de NOKEN | [6 empty] | 2 | 0 | 0
Suministro e instalacion de columna de ducha con grifería monomando, rociador, barra de ducha con soporte teleducha deslizante y teleducha multifunción SMART. Con conexiones de 1/2" a una distancia de 150 ±15mm entre ellas. Incluye válvula antirretorno. El caudal a 3 bares de la teleducha es de 9l/min y del rociador 9,4l/min.
21.12b | Partida | Ud | GRIFERÍA PARA BIDÉ NOKEN TONO TITAN | [6 empty] | 6 | 0 | 0
Suministro y colocación de grifería monomando de caño normal para bidé de NOKEN modelo TONO TITAN, instalada con llaves de escuadra de 1/2" cromadas, y latiguillos flexibles de 20 cm. y de 1/2", sifón de lavabo incluido, desague tipo clicker instalado con todos los elementos necesarios, y funcionando.
21.15b | Partida | Ud | GRIFERÍA LAVABO ENCASTRADO ROUND de NOKEN | [6 empty] | 15 | 0 | 0
Suministro y colocación de grifería monomando para lavabo de NOKEN modelo ROUND para encastrado en pared acabado en acero inxoidable cepillado y parte exterior ROUND para lavabo de 2 placas en color negro, sifón de lavabo incluido a juego con la grifería, desague tipo clicker instalado con todos los elementos necesarios, y funcionando.
21.17b | Partida | Ud | ENCIMERA RAS KRION 215x48x15 BL 2 SENOS | [6 empty] | 5 | 0 | 0
Suministro e instalacion encimera de lavabo modelo RAS KRION 215x48x15 2 SENOS desagüe tipo clicker instalado acabado en cromo. Incluso sellados con silicona translucido de todos los elementos, unidad totalmente instalada.
21.18b | Partida | Ud | ENCIMERA RAS KRION 160x48x15 BL 1 SENO | [6 empty] | 5 | 0 | 0
Suministro e instalacion encimera de lavabo modelo RAS KRION 160x48x15 1 SENO desagüe tipo clicker instalado acabado en cromo. Incluso sellados con silicona translucido de todos los elementos, unidad totalmente instalada.
21.24b | Partida | Ud | CAJONERA LAST 100x52x48 BPS 2005 LAC MT GAMADECOR | [6 empty] | 10 | 0 | 0
Cajonera en baño 2 para lavabo, formado por 2 cajoneras modelo LAST de GAMADECOR con medidas 100x52x48 cms (largoxfondoxalto)
[9 empty] | Total 21 | 1 | 0 | 0
22 | Capítulo |  | SUELO RADIANTE | [6 empty] | 1 | 0 | 0
22.01 | Capítulo |  | TUBERÍAS Y PANELES | [6 empty] | 1 | 0 | 0
22.01.01 | Partida | Ud | UPONOR MULTI AUTOFIJACIÓN CINTA UNIÓN 66M X 50MM | [6 empty] | 2 | 0 | 0
Cinta adhesiva Uponor para la unión entre paneles Autofijación a fin de evitar las filtraciones de mortero. Medida la longitud instalada.
[5 empty] | 2 | 0 | 0 | 0 | 2
0
[9 empty] | Total 22.01.01 | 2 | 0 | 0
22.01.02 | Partida | Ml | UPONOR MULTI AUTOFIJACIÓN ZÓCALO PERIMETRAL 150X10 MM (50M) | [6 empty] | 700 | 0 | 0
Zócalo perimetral Uponor Multi Autofijación consistente en una banda de espuma de polietileno con doble cinta adhesiva para su unión a la pared y al panel. Absorbe las dilataciónes del mortero de cemento y evita los puentes térmicos.
22.01.03 | Partida | Kg | UPONOR MULTI ADITIVO PARA MORTERO | [6 empty] | 60 | 0 | 0
Aditivo Uponor Multi para añadir a la mezcla de cemento, arena y agua que se aplicará sobre las tuberías que conforman la instalación de suelo radiante Uponor para evitar la inclusión de aire sobre la mezcla de cemento arena y agua y facilitar su adhesión a las tuberías de PEX, evalPEX y PRO evalPEX Uponor. La proporción adecuada de la mezcla será la siguiente: 50kg de cemento (42,5 Tipo I o Tipo II) 220kg de arena lavada (0-8mm 60% arena de 0-4mm, 40% de 4-8mm) 20-25 litros de agua de amasado 0,30 kg de aditivo Uponor Medido el peso total aportado.
22.01.04 | Partida | m2 | UPONOR KLETT AUTOFIJACIÓN NEOROL G 40-2MM | [6 empty] | 750 | 0 | 0
Panel liso certificado, con marcado CE, marca Uponor, modelo Klett Autofijación Neorol G EPS DES WLG032 40-2 mm, fabricado a base de poliestireno expandido modificado (EPS DES), en cumplimiento con la normativa UNE-EN 1264 y que presenta las siguientes características: - Espesor de aislamiento: 40 mm - Resistencia a la carga 5 kN/m² / 500 kg/m² - Resistencia térmica: 1,25 m²·K/W - Conductividad térmica: 0,032 W/m·K - Nivel de aislamiento frente a ruido por impacto: 27 dB - Mejora de aislamiento acústico frente al ruido aéreo (ISO 10140-1 Anexo G: ?Rw): 18 dB - Mejora de aislamiento acústico frente al ruido aéreo según DB-HR: ?RAA): 17,2 dB - Reacción al fuego EN 13501-1: Euroclase E Su formato es en rollo y cuenta con un recubrimiento de autofijación de fibras impermeables, que incluye solape adhesivo, con cuadrícula impresa y marcaje de paso de tubería de 5 cm.
22.01.05 | Partida | Ml | TUBERÍA UPONOR KLETT AUTOFIJACIÓN COMFORT PIPE PLUS 16X2.0 240M, | [6 empty] | 960 | 0 | 0
Tubería Uponor Klett Autofijación Comfort Pipe PLUS 16x2.0 240m, de polietileno reticulado de alta densidad (PEX-a de 5 capas), fabricado conforme a la norma EN ISO 15875 y según UAX Technology y certificación DIN Certco 3V372, KOMO K79614 y AENOR 0744, de 16 mm de diámetro exterior y 2,0 mm de espesor de pared; aplicación Clases 4 y 5 / 6 bar según la norma UNE EN ISO 15875, con barrera plástica externa Eval (etilvinil-alcohol) antidifusión de oxígeno, según normas ISO 14755 y DIN 4726 y capa superficial de Polietileno modificado (PE) para proteger la capa protectora Eval de agresiones externas. La tubería esta recubierta en espiral por una cinta autofijación de microconos que le permite fijarse al panel aislante liso al contar éste con una recubrimiento de fibras impermeables. El material presenta las siguientes características técnicas: · Peso: 0,091 kg/m · Conductividad térmica: 0,35 W/mK · Coeficiente de expansión lineal: 20°C 0,00014 m/m K; a 100°C 0,000205 m/m K · Punto de fusión: 130 °C · Clasificación material para la construcción: Clase B2 / E DIN 4102 / EN 13501 · Radio mínimo de curvatura 8 x D; sin soporte: 5 x D; curva con soporte 80 mm · Rugosidad de la tubería: 0,0005 mm Para sistemas de calefacción/refrigeración por suelo radiante.
22.01.06 | Partida | Ml | UPONOR KLETT COMFORT PIPE PLUS AUTOFIJACIÓN 16X2.0 640M | [6 empty] | 3840 | 0 | 0
Uponor Klett comfort pipe PLUS Autofijación 16x2.0 640m, de polietileno reticulado de alta densidad (PEX-a de 5 capas), fabricado conforme a la norma EN ISO 15875 y según UAX Technology y certificación DIN Certco 3V372, KOMO K79614 y AENOR 0744, de 16 mm de diámetro exterior y 2,0 mm de espesor de pared; aplicación Clases 4 y 5 / 6 bar según la norma UNE EN ISO 15875, con barrera plástica externa Eval (etilvinil-alcohol) antidifusión de oxígeno, según normas ISO 14755 y DIN 4726 y capa superficial de Polietileno modificado (PE) para proteger la capa protectora Eval de agresiones externas. La tubería esta recubierta en espiral por una cinta autofijación de microconos que le permite fijarse al panel aislante liso al contar éste con una recubrimiento de fibras impermeables. El material presenta las siguientes características técnicas: · Peso: 0,091 kg/m · Conductividad térmica: 0,35 W/mK · Coeficiente de expansión lineal: 20°C 0,00014 m/m K; a 100°C 0,000205 m/m K · Punto de fusión: 130 °C · Clasificación material para la construcción: Clase B2 / E DIN 4102 / EN 13501 · Radio mínimo de curvatura 8 x D; sin soporte: 5 x D; curva con soporte 80 mm · Rugosidad de la tubería: 0,0005 mm Para sistemas de calefacción/refrigeración por suelo radiante.
[9 empty] | Total 22.01 | 1 | 0 | 0
22.02 | Capítulo |  | MONTANTES | [6 empty] | 1 | 0 | 0
22.02.01 | Partida | Ml | UPONOR RADI PIPE NATURAL PN6, S 32X2,9 6M | [6 empty] | 18 | 0 | 0
UPONOR RADI PIPE NATURAL PN6, S 32X2,9 6M
[5 empty] | 18 | 0 | 0 | 0 | 18
0
[9 empty] | Total 22.02.01 | 18 | 0 | 0
22.02.02 | Partida | Ml | UPONOR RADI PIPE NATURAL PN6, S 40X3,7 6M | [6 empty] | 15 | 0 | 0
UPONOR RADI PIPE NATURAL PN6, S 40X3,7 6M
[5 empty] | 15 | 0 | 0 | 0 | 15
0
[9 empty] | Total 22.02.02 | 15 | 0 | 0
22.02.03 | Partida | Ml | UPONOR RADI PIPE NATURAL PN6, S 50X4,6 6M | [6 empty] | 12 | 0 | 0
UPONOR RADI PIPE NATURAL PN6, S 50X4,6 6M
[5 empty] | 12 | 0 | 0 | 0 | 12
0
[9 empty] | Total 22.02.03 | 12 | 0 | 0
[9 empty] | Total 22.02 | 1 | 0 | 0
22.03 | Capítulo |  | COLECTORES Y COMPLEMENTOS | [6 empty] | 1 | 0 | 0
22.03.01 | Partida | Ud | UPONOR FIX CURVATUBOS PLÁSTICO Ø 16-17 MM | [6 empty] | 52 | 0 | 0
Curvatubos plástico Uponor Fix para mantener y facilitar el curvado de tuberías de ø16 mm ó ø17 mm en su acceso y conexión al colector. Medida la unidad instalada.
[5 empty] | 1 | 52 | 0 | 0 | 52
0
[9 empty] | Total 22.03.01 | 52 | 0 | 0
22.03.02 | Partida | Ud | UPONOR VARIO VÁLVULA DE BOLA G1"MTXG1"FT | [6 empty] | 4 | 0 | 0
Uponor Vario válvula de bola G1"MTxG1"FT
[5 empty] | 1 | 4 | 0 | 0 | 4
0
[9 empty] | Total 22.03.02 | 4 | 0 | 0
22.03.03 | Partida | Ud | UPONOR VARIO ADAPTADOR COMPRESIÓN 16X1,8/2,0-G3/4"FTEURO | [6 empty] | 52 | 0 | 0
Uponor Vario adaptador compresión 16x1,8/2,0-G3/4"FTEuro
[5 empty] | 1 | 52 | 0 | 0 | 52
0
[9 empty] | Total 22.03.03 | 52 | 0 | 0
22.03.04 | Partida | Ud | UPONOR VARIO M COLECTOR CON CAUDALÍMETRO FM 3X G3/4 EURO | [6 empty] | 1 | 0 | 0
Uponor Vario M colector con caudalímetro FM 3X G3/4 Euro
[5 empty] | 1 | 0 | 0 | 0 | 1
0
[9 empty] | Total 22.03.04 | 1 | 0 | 0
22.03.05 | Partida | Ud | UPONOR VARIO M COLECTOR CON CAUDALÍMETRO FM 6X G3/4 EURO | [6 empty] | 1 | 0 | 0
Uponor Vario M colector con caudalímetro FM 6X G3/4 Euro
[5 empty] | 1 | 0 | 0 | 0 | 1
0
[9 empty] | Total 22.03.05 | 1 | 0 | 0
22.03.06 | Partida | Ud | UPONOR VARIO M COLECTOR CON CAUDALÍMETRO FM 8X G3/4 EURO | [6 empty] | 1 | 0 | 0
Uponor Vario M colector con caudalímetro FM 8X G3/4 Euro
[5 empty] | 1 | 0 | 0 | 0 | 1
0
[9 empty] | Total 22.03.06 | 1 | 0 | 0
22.03.07 | Partida | Ud | UPONOR VARIO M COLECTOR CON CAUDALÍMETRO FM 9X G3/4 EURO | [6 empty] | 1 | 0 | 0
Uponor Vario M colector con caudalímetro FM 9X G3/4 Euro
[5 empty] | 1 | 0 | 0 | 0 | 1
0
[9 empty] | Total 22.03.07 | 1 | 0 | 0
22.03.08 | Partida | Ud | UPONOR VARIO CAJA COLECTORES 550X730X80MM | [6 empty] | 1 | 0 | 0
Caja para alojamiento de colectores modulares Uponor Vario IW de 2 a 5 salidas/circuitos, compatible con todos los marcos/puertas IW, de altura ajustable entre 730 y 930 mm, anchura 550 mm y 80 mm de profundidad, fabricada en chapa galvanizada. Medida la unidad instalada
[5 empty] | 1 | 0 | 0 | 0 | 1
0
[9 empty] | Total 22.03.08 | 1 | 0 | 0
22.03.09 | Partida | Ud | UPONOR VARIO CAJA COLECTORES 700X730X80MM | [6 empty] | 3 | 0 | 0
Caja para alojamiento de colectores modulares Uponor Vario IW de 6 a 9 salidas/circuitos, compatible con todos los marcos/puertas IW, de altura ajustable entre 730 y 930 mm, anchura 700 mm y 80 mm de profundidad, fabricada en chapa galvanizada. Medida la unidad instalada
[5 empty] | 3 | 0 | 0 | 0 | 3
0
[9 empty] | Total 22.03.09 | 3 | 0 | 0
22.03.10 | Partida | Ud | UPONOR VARIO IW S MARCO Y PUERTA 550X760MM | [6 empty] | 1 | 0 | 0
Uponor marco y puerta IW S para colectores Uponor Vario IW de 2 a 4 salidas, de 550 mm de anchura, de acero con recubrimiento blanco (RAL 9010) y con pestillo.
[5 empty] | 1 | 0 | 0 | 0 | 1
0
[9 empty] | Total 22.03.10 | 1 | 0 | 0
22.03.11 | Partida | Ud | UPONOR VARIO IW S MARCO Y PUERTA 700X760 MM | [6 empty] | 3 | 0 | 0
Uponor marco y puerta IW S para colectores Uponor Vario IW de 5 a 7 salidas, de 700 mm de anchura, de acero con recubrimiento blanco (RAL 9010) y con pestillo.
[5 empty] | 3 | 0 | 0 | 0 | 3
0
[9 empty] | Total 22.03.11 | 3 | 0 | 0
[9 empty] | Total 22.03 | 1 | 0 | 0
22.04 | Capítulo |  | REGULACIONES Y OTROS ELEMENTOS | [6 empty] | 1 | 0 | 0
22.04.01 | Partida | PCE | UPONOR SMATRIX BASE BUS CABLE A-145 50M | [6 empty] | 3 | 0 | 0
Uponor Smatrix Base Cable Bus A-145 50M. Cable bus para utilizar con termostatos.
[5 empty] | 3 | 0 | 0 | 0 | 3
0
[9 empty] | Total 22.04.01 | 3 | 0 | 0
22.04.02 | Partida | Ud | UPONOR SMATRIX BASE TERMOSTATO DIGITAL PROG. + HR T-148 | [6 empty] | 15 | 0 | 0
Uponor Smatrix Base Termostato digital Prog.+HR T-148. Temperatura en grados Celsius o Fahrenheit entre 5 - 35 °C. El termostato muestra en pantalla la temperatura ambiente, la temperatura seleccionada, la humedad relativa y la hora. Los valores se ajustan utilizando los botones +/- de la parte delantera. También se pueden configurar los programas y la reducción de temperatura durante la noche (habitación por habitación), etc. Indicador de demanda calefacción/refrigeración en la pantalla. Programable para cambiar entre los modos Confort y ECO, con rango ECO ajustable de la habitación.
|  |  |  | PLANTA BAJA | 7 | 0 | 0 | 0 | 7
|  |  |  | PLANTA ALTA | 8 | 0 | 0 | 0 | 8
0
[9 empty] | Total 22.04.02 | 15 | 0 | 0
22.04.03 | Partida | Ud | UPONOR VARIO SMART ACTUADOR 24V | [6 empty] | 26 | 0 | 0
Uponor Vario Smart actuador 24V
[5 empty] | 26 | 0 | 0 | 0 | 26
0
[9 empty] | Total 22.04.03 | 26 | 0 | 0
22.04.04 | Partida | Ud | UPONOR SMATRIX BASE UNIDAD PULSE X-245 BUS 6X | [6 empty] | 4 | 0 | 0
Uponor Smatrix Base unidad Pulse X-245 BUS 6X
[5 empty] | 4 | 0 | 0 | 0 | 4
0
[9 empty] | Total 22.04.04 | 4 | 0 | 0
22.04.05 | Partida | Ud | UPONOR SMATRIX PULSE COM R-208 | [6 empty] | 1 | 0 | 0
Establece la conexión entre el sistema uponor Smatrix Pulse, la App Uponor Smatrix Pulse y la nube Uponor. Función: antena. Compatible con: Uponor Smatrix Base Pulse unidad base X-245 Bus 6x. Uponor Smatrix Wave Pulse unidad base X-265 Bus 6x. Fuente de alimentación: cable RJ45 a Uponor Wave Pulse o Base Pulse unidad base. Consiste en: Uponor Smatrix Pulse R-208. Adaptador para instalaciones en carril DIN. RJ45 cable de conexión (2 m). Material de montaje.
[5 empty] | 1 | 0 | 0 | 0 | 1
0
[9 empty] | Total 22.04.05 | 1 | 0 | 0
22.04.06 | Partida | Ud | UPONOR SMATRIX BASE MÓDULO ESCLAVO PULSE M-242 BUS 6X | [6 empty] | 2 | 0 | 0
Uponor Smatrix Base módulo esclavo Pulse M-242 BUS 6X
[5 empty] | 2 | 0 | 0 | 0 | 2
0
[9 empty] | Total 22.04.06 | 2 | 0 | 0
[9 empty] | Total 22.04 | 1 | 0 | 0
[9 empty] | Total 22 | 1 | 0 | 0
23 | Capítulo |  | CLIMATIZACION | [6 empty] | 1 | 0 | 0
23.00 | Partida | Ud | FANCOIL DE TECHO DAIKIN Mod. FWP08ATV | [6 empty] | 1 | 0 | 0
Unidad fancoil BLDC (Inverter) de suelo-techo sin envolvente a 2 tubos y bajo nivel sonoro, marca DAIKIN, modelo FWS08ATV, de 1,79 hasta 10,08 kW de potencia frigorífica y de 1,92 hasta 11,18 kW de potencia calorífica según condiciones Eurovent. Incluye filtro de aire lavable de fácil extracción y kit montado en la unidad con válvula motorizada de 3 vías aislada (ON/OFF, 230V) y válvula de corte/regulación de caudal.
|  |  |  | PLANTA BAJA |  |  |  |  | 0
|  |  |  | Salon comedor | 1 | 0 | 0 | 0 | 1
0
[9 empty] | Total 23.00 | 1 | 0 | 0
23.01 | Partida | Ud | FANCOIL DE TECHO DAIKIN Mod. FWP06ATV | [6 empty] | 1 | 0 | 0
Suministro e instalacion de Unidad fancoil BLDC (Inverter) de suelo-techo sin envolvente a 2 tubos y bajo nivel sonoro, marca DAIKIN, modelo FWS06ATV, de 1,19 hasta 6,32 kW de potencia frigorífica y de ,29 hasta 7,51 kW de potencia calorífica según condiciones Eurovent. Incluye filtro de aire lavable de fácil extracción ykit montado en la unidad con válvula motorizada de 3 vías aislada (ON/OFF, 230V) y válvula de corte/regulación de caudal.
|  |  |  | Cocina | 1 | 0 | 0 | 0 | 1
0
[9 empty] | Total 23.01 | 1 | 0 | 0
23.02 | Partida | Ud | FANCOIL DE TECHO DAIKIN Mod. FWP03ATV | [6 empty] | 4 | 0 | 0
Suministro e instalación de unidad de fancoil BLCD (Inverter) de techo sin envolvente para conductos (media presión disponible, de 20 a 71 Pa) a 2 tubos, marca DAIKIN, modelo FWP03ATV, de 1,5 kW hasta 3,14 kW de potencia frigorífica y de 2,91 kW hasta 6,01 kW de potencia calorífica según condiciones Eurovent. Incluye bandeja de recogida de condensados prolongada, filtro de aire lavable de fácil extracción y kit montado en la unidad con válvula motorizada de 3 vías (ON/OFF, 230V).
|  |  |  | PLANTA BAJA |  |  |  |  | 0
|  |  |  | Sala de estar | 1 | 0 | 0 | 0 | 1
|  |  |  | PLANTA PRIMERA |  |  |  |  | 0
|  |  |  | Dormitorio 1 | 1 | 0 | 0 | 0 | 1
|  |  |  | Dormitorio 2 | 1 | 0 | 0 | 0 | 1
|  |  |  | Despacho | 1 | 0 | 0 | 0 | 1
0
[9 empty] | Total 23.02 | 4 | 0 | 0
23.03 | Partida | Ud | FANCOIL DE TECHO DAIKIN Mod. FWP02ATV | [6 empty] | 3 | 0 | 0
Suministro e instalacion de unidad fancoil BLCD (Inverter) de techo sin envolvente para conductos (media presión disponible, de 20 a 71 Pa) a 2 tubos, marca DAIKIN, modelo FWP02ATV, de 1,34 kW hasta 2,61 kW de potencia frigorífica y de 2,77 kW hasta 5,47 kW de potencia calorífica según condiciones Eurovent. Incluye bandeja de recogida de condensados prolongada, filtro de aire lavable de fácil extracción y kit montado en la unidad con válvula motorizada de 3 vías (ON/OFF, 230V).
|  |  |  | PLANTA BAJA |  |  |  |  | 0
|  |  |  | Dormitorio 5 | 1 | 0 | 0 | 0 | 1
|  |  |  | PLANTA PRIMERA |  |  |  |  | 0
|  |  |  | Dormitorio 3 | 1 | 0 | 0 | 0 | 1
|  |  |  | Dormitorio 4 | 1 | 0 | 0 | 0 | 1
0
[9 empty] | Total 23.03 | 3 | 0 | 0
23.04 | Partida | Ud | TERMOSTATO ELECTRONICO DAIKIN Mod. FWEC3A | [6 empty] | 9 | 0 | 0
Suministro e instalación de termostato electrónico para fancoils marca Daikin, modelo FWEC3A. Display digital, programación y conexión a protocolo abierto Modbus RTU. Incluyendo tubo y cableado necesario. Conexionado y funcionando. Instalado por instalador homologado.
[5 empty] | 9 | 0 | 0 | 0 | 9
0
[9 empty] | Total 23.04 | 9 | 0 | 0
23.06 | Partida | m2 | RED CONDUCTOS CLIMAVER PLUS R | [6 empty] | 456.89 | 0 | 0
Red de conductos según planos, realizado mediante conducto autoportante para la distribución, tanto impulsion como retorno conducido de aire climatizado y ejecutado en lana de vidrio de alta densidad revestido por exterior con un complejo triplex formado por lámina de aluminio visto, refuerzo de malla de vidrio y kraftt, por el interior incorpora lámina de aluminio y kraftt incluso revistiendo su "canto macho", aporta altos rendimientos térmicos y acústicos, reacción al fuego B-s1,d0 , i/p.p. de corte, ejecución, codos, embocaduras, derivaciones, elementos de fijación, sellado de uniones con cinta Climaver de aluminio, medios auxiliares y costes indirectos, totalmente instalado según normas UNE y NTE-ICI-22.
23.07 | Partida | Ud | RED CONDUCTOS DEPOSITO INERCIA A UDS. INTERIORES | [6 empty] | 1 | 0 | 0
Conjunto de tubos de conexion entre cada unidad interior situada en el falso techo interior de la vivienda y el deposito de inerzia situado en la planta sotano, incluso aislamiento de tuberias, valvuleria y todo lo necesario para el correcto funcionamiento del sistema.
[5 empty] | 1 | 0 | 0 | 0 | 1
0
[9 empty] | Total 23.07 | 1 | 0 | 0
23.08 | Partida | Ud | CONJUNTO DE REJILLAS DE IMPULSION | [6 empty] | 1 | 0 | 0
Suministro e instalación de rejillas de impulsión para toda la instalación mediante difusor lineal de alta inducción de medio-largo alcance de MADEL modelo LOOK de longitud la longitud indicada en los planos del proyecto de ejecucion y paso de aire para cumplir las prescripciones del proyecto, permitiendo el giro total ±30º del núcleo (tobera lineal) ajustables individualmente en aluminio extruído lacadas en el color de decidir por la direccion facultativa, instalada, homologado, según normas UNE y NTE-ICI-24/26.
[5 empty] | 1 | 0 | 0 | 0 | 1
0
[9 empty] | Total 23.08 | 1 | 0 | 0
23.09 | Partida | Ud | CONJUNTO DE REJILLAS DE RETORNO | [6 empty] | 1 | 0 | 0
Suministro e instalación de rejillas de retorno para toda la instalación mediante difusor lineal de alta inducción de medio-largo alcance, de MADEL modelo LOOK, de longitud la longitud indicada en los planos del proyecto de ejecucion y paso de aire para cumplir las prescripciones del proyecto, permitiendo el giro total ±30º del núcleo (tobera lineal) ajustables individualmente en aluminio extruído lacadas en el color de decidir por la direccion facultativa, instalada, homologado, según normas UNE y NTE-ICI-24/26.
[5 empty] | 1 | 0 | 0 | 0 | 1
0
[9 empty] | Total 23.09 | 1 | 0 | 0
23.10 | Partida | Ml | CONJUNTO TUBERIAS DESAGUE CONDENSADOS | [6 empty] | 61.01 | 0 | 0
Red de evacuación de condensados, colocada en el interior de falso techo, cpon abrazaderas al forjado superior, formada por tubo rígido de PVC, de 32 mm de diámetro y 3 mm de espesor, que conecta la unidad de aire acondicionado con la red de pequeña evacuación, la bajante. Incluso material auxiliar para montaje y sujeción a la obra, accesorios y piezas especiales colocados mediante unión pegada con adhesivo.
|  |  |  | PLANTA BAJA | 1 | 15.61 | 0 | 0 | 15.61
[5 empty] | 1 | 0.3 | 0 | 0 | 0.3
[5 empty] | 1 | 13.97 | 0 | 0 | 13.97
[5 empty] | 1 | 0.5 | 0 | 0 | 0.5
|  |  |  | PLANTA PRIMERA | 1 | 3.38 | 0 | 0 | 3.38
[5 empty] | 1 | 3.14 | 0 | 0 | 3.14
[5 empty] | 1 | 8.82 | 0 | 0 | 8.82
[5 empty] | 1 | 14.99 | 0 | 0 | 14.99
[5 empty] | 1 | 0.3 | 0 | 0 | 0.3
0
[9 empty] | Total 23.10 | 61.01 | 0 | 0
23.11 | Partida | Ud | DEPOSITO DE INERCIA FANCOILS 150 litros | [6 empty] | 1 | 0 | 0
Suministro e instalación de depósito de inercia de 150 litros para acumulación de agua para red de fancoils . Incluso transporte, montaje, válvulas de corte y seguridad, conexiones necesaria, p.p. pruebas de funcionamiento y puesta en marcha. Incluidas válvulas, válvula de tres vías, conexión con el equipo de recirculación y equipos necesarios para poder dar servicio a los equipos de climatizacion, con correcto funcionamiento. S/CTE-DB-HE-4.
[5 empty] | 1 | 0 | 0 | 0 | 1
0
[9 empty] | Total 23.11 | 1 | 0 | 0
[9 empty] | Total 23 | 1 | 0 | 0
24 | Capítulo |  | AEROTERMIA | [6 empty] | 1 | 0 | 0
24.01 | Partida | Ud | UNIDAD EXTERIOR BOMBA DE CALOR ALTHERMA 3 ERLA11DV3 | [6 empty] | 2 | 0 | 0
Unidad exterior bomba de calor Altherma 3 ERLA11DV3, refrigerante R-32, de DAIKIN. Conjunto formado por ud. exterior con compresor Scroll. Dimensiones de ud. exterior (AlxAnxPr): 870x1100x460 mm. Peso de ud. exterior de 143 kg. La presión sonora de la ud. exterior en calefacción/refrigeración es de 48 dB(A). Alimentación monofásica a 220V. Rango de funcionamiento de temperatura ambiente exterior en refrigeración es de 10ºC a 43ºC, en calefacción de -28ºC a 35ºC, y en ACS de -28ºC a 35ºC. Refrigerante R32. incluyendo conexiones y piezas necesarias para las mismas, así como p.p. de medios auxiliares. Equipo con marcado CE y DdP (Declaración de Prestaciones) según Reglamento Europeo (UE) 305/2011, y conforme a RITE y CTE DB HE..
[5 empty] | 2 | 0 | 0 | 0 | 2
0
[9 empty] | Total 24.01 | 2 | 0 | 0
24.02 | Partida | Ud | UNIDAD HIDROKIT MURAL DAIKIN ALTHERMA 3 EBBX11D6V | [6 empty] | 2 | 0 | 0
Unidad Hidrokit mural (unidad interior) marca Daikin del Sistema Daikin Altherma 3 modelo EBBX11D6V, unidad exterior para climas con bajas temperaturas bomba de calor aerotérmica para aire acondicionado, calefacción y agua caliente sanitaria. Alimentación monofásica 1x220V + T mediante interconexión a unidad exterior. Incorpora vaso de expansión, purgador automático, resistencia eléctrica de apoyo con alimentación monofásica 230 V, Bomba de circulación de agua, cuadro eléctrico, interruptor de flujo, válvula de sobrepresión (seguridad), controlador de usuario, filtro de agua, sensor de temperatura de agua, manómetro e intercambiador de placas de acero inoxidable. Rango de funcionamiento de temperatura de salida de agua en Refrigeración desde 5 a 22ºC, en Calefacción desde 15 a 60ºC y en modo ACS desde 25 a 60ºC.
[5 empty] | 2 | 0 | 0 | 0 | 2
0
[9 empty] | Total 24.02 | 2 | 0 | 0
24.03 | Partida | Ud | INTERACUMULADOR INOX 300L ALTHERMA 3 SUELO RADIANTE | [6 empty] | 1 | 0 | 0
Interacumulador de acero inoxidable de 300 litros Altherma 3 para suelo radiante. de diametro 595, totalmente instalado y conexionado.
[5 empty] | 1 | 0 | 0 | 0 | 1
0
[9 empty] | Total 24.03 | 1 | 0 | 0
24.04 | Partida | Ud | ACUMULADOR 500L ACS | [6 empty] | 1 | 0 | 0
Acumulador de acero inoxidable de 500 litros para ACS , totalmente instalado y conexionado.
[5 empty] | 1 | 0 | 0 | 0 | 1
0
[9 empty] | Total 24.04 | 1 | 0 | 0
24.05 | Partida | Ud | VALVULA ANTICONGELACION | [6 empty] | 2 | 0 | 0
Valvula anticongelacion
[5 empty] | 2 | 0 | 0 | 0 | 2
0
[9 empty] | Total 24.05 | 2 | 0 | 0
24.06 | Partida | Ud | CONJUNTO LINEAS FRIGORIFICAS | [6 empty] | 1 | 0 | 0
Conjunto de lineas frigoríficas de interconexion entre unidad interior y exterior del equipo ALTHERMA doble realizada con tubería para gas mediante tubo de cobre sin soldadura, con los diametros indicados por el fabricante de los equipos, y aislantes de las tuberias mediante coquillas elastomeras de los espesores indicados por la norma y lineas electricas de interconexion. Unidad completamente terminada.
[5 empty] | 1 | 0 | 0 | 0 | 1
0
[9 empty] | Total 24.06 | 1 | 0 | 0
24.07 | Partida | Ud | INSTALACIÓN, ELECTRICIDAD Y LINEA DE INTERCONEXIÓN | [6 empty] | 1 | 0 | 0
Conexiones hidráulicas con tuberías aisladas térmicamente, conjunto de llenado y vaciado, valvulería, conexiones eléctricas de alimentación y de regulación y control, elementos de medida, Silent blocks, transporte, manejo y ubicación de máquina, accesorios y pequeño material. Conexionado entre unidad interior (HIDROKIT) y unidad exterior mediante tubería de dimensiones apropiadas, aislado con coquilla elastomérica. Incluso puesta en marcha, comprobación y configuración.
[5 empty] | 1 | 0 | 0 | 0 | 1
0
[9 empty] | Total 24.07 | 1 | 0 | 0
[9 empty] | Total 24 | 1 | 0 | 0
25 | Capítulo |  | VENTILACIÓN | [6 empty] | 1 | 0 | 0
25.01 | Partida | Ml | CONDUCTO RÍGIDO PVC D=100 mm | [6 empty] | 50.26 | 0 | 0
Conducto rígido de PVC de diámetro 100 mm. para ventilación vertical u horizontal, i/p.p. de corte, derivaciones, codos de terminación, anclajes, instalación y costes indirectos.
|  |  |  | HORIZONTALES |  |  |  |  | 0
|  |  |  | PLANTA BAJA |  |  |  |  | 0
|  |  |  | Baño 6 | 1 | 3.31 | 0 | 0 | 3.31
|  |  |  | emboquillado | 1 | 0.3 | 0 | 0 | 0.3
|  |  |  | Aseo | 1 | 3.7 | 0 | 0 | 3.7
|  |  |  | emboquillado | 1 | 0.3 | 0 | 0 | 0.3
|  |  |  | Cocina | 1 | 1.55 | 0 | 0 | 1.55
|  |  |  | emboquillado | 1 | 0.3 | 0 | 0 | 0.3
|  |  |  | Baño 5 | 1 | 4.84 | 0 | 0 | 4.84
|  |  |  | emboquillado | 1 | 0.3 | 0 | 0 | 0.3
|  |  |  | PLANTA PRIMERA |  |  |  |  | 0
|  |  |  | Baño 3 | 1 | 1.97 | 0 | 0 | 1.97
|  |  |  | emboquillado | 1 | 0.3 | 0 | 0 | 0.3
|  |  |  | Baño 4 | 1 | 2.47 | 0 | 0 | 2.47
|  |  |  | emboquillado | 1 | 0.3 | 0 | 0 | 0.3
|  |  |  | Baño 1 | 1 | 3.32 | 0 | 0 | 3.32
|  |  |  | emboquillado | 1 | 0.3 | 0 | 0 | 0.3
|  |  |  | Baño 1 (inodoro) | 1 | 3.24 | 0 | 0 | 3.24
|  |  |  | emboquillado | 1 | 0.3 | 0 | 0 | 0.3
|  |  |  | Baño 2 | 1 | 1.16 | 0 | 0 | 1.16
|  |  |  | emboquillado | 1 | 0.3 | 0 | 0 | 0.3
|  |  |  | VERTICALES |  |  |  |  | 0
|  |  |  | PLANTA BAJA |  |  |  |  | 0
|  |  |  | Baño 6 | 1 | 4.4 | 0 | 0 | 4.4
|  |  |  | Aseo | 1 | 4.4 | 0 | 0 | 4.4
|  |  |  | Cocina | 1 | 4.4 | 0 | 0 | 4.4
|  |  |  | Baño 5 | 1 | 4.4 | 0 | 0 | 4.4
|  |  |  | PLANTA PRIMERA |  |  |  |  | 0
|  |  |  | Baño 3 | 1 | 1.1 | 0 | 0 | 1.1
|  |  |  | Baño 4 | 1 | 1.1 | 0 | 0 | 1.1
|  |  |  | Baño 1 | 1 | 1.1 | 0 | 0 | 1.1
|  |  |  | Baño 1 (inodoro) | 1 | 1.1 | 0 | 0 | 1.1
0
[9 empty] | Total 25.01 | 50.26 | 0 | 0
25.02 | Partida | Ml | CONDUCTO CAMPANA EXTRACTORA 200 mm | [6 empty] | 9.45 | 0 | 0
Conducto de extracción para salida de humos para cocina, formado por tubo tipo shunt de pared simple de acero galvanizado con junta de estanqueidad, de 200 mm de diámetro interior y 0,4 mm de espesor, incluso p.p. de cerramiento del patinillo con 3 placas pladur FOC en todas las caras del conducto para garantizar la no transmision del fuego. Incluso motor de extraccion, deflector antilluvia, accesorios y material auxiliar para montaje y sujeción a la obra.
|  |  |  | Tramo horizontal | 1 | 3.85 | 0 | 0 | 3.85
|  |  |  | Tramo vertical | 1 | 5.6 | 0 | 0 | 5.6
0
[9 empty] | Total 25.02 | 9.45 | 0 | 0
25.03 | Partida | Ud | BOCA DE EXTRACCION EN TECHO | [6 empty] | 9 | 0 | 0
Suministro e instalacion de boca de extraccion de Solar y Palu modelo BDOP-BDP en color blanco de diametro 100 mm, incluso emboquillado con la tuberia de extraccion con piezss especiales, recibido de la boca, totalmente terminada.
|  |  |  | HORIZONTALES |  |  |  |  | 0
|  |  |  | PLANTA BAJA |  |  |  |  | 0
|  |  |  | Baño 6 | 1 | 0 | 0 | 0 | 1
|  |  |  | Aseo | 1 | 0 | 0 | 0 | 1
|  |  |  | Cocina | 1 | 0 | 0 | 0 | 1
|  |  |  | Baño 5 | 1 | 0 | 0 | 0 | 1
|  |  |  | PLANTA PRIMERA |  |  |  |  | 0
|  |  |  | Baño 3 | 1 | 0 | 0 | 0 | 1
|  |  |  | Baño 4 | 1 | 0 | 0 | 0 | 1
|  |  |  | Baño 1 | 1 | 0 | 0 | 0 | 1
|  |  |  | Baño 1 (inodoro) | 1 | 0 | 0 | 0 | 1
|  |  |  | Baño 2 | 1 | 0 | 0 | 0 | 1
0
[9 empty] | Total 25.03 | 9 | 0 | 0
25.04 | Partida | Ud | VENTILACION CAMARA SANITARIA | [6 empty] | 1 | 0 | 0
Red de ventilacion de camara sanitaria existente bajo forjado sanitariio de planta baja, consistente en 2 conductos de pvc gris de diametro 110 mm que conectan la camara sanitaria con el exterior en el nivel de cubierta, incluyendo tramos verticales, horizontales y rejillas de admision/extraccion de aluminio lacado, anclada el conducto a elementos fijos de la estructura mediante abrazaderas isofonicas, anclajes mecanicos, unidad totalmente terminada y estanca.
[5 empty] | 1 | 0 | 0 | 0 | 1
0
[9 empty] | Total 25.04 | 1 | 0 | 0
[9 empty] | Total 25 | 1 | 0 | 0
26 | Capítulo |  | ENERGÍA SOLAR FOTOVOLTAICA Y RENOVABLES | [6 empty] | 1 | 0 | 0
26.01 | Partida | Ud | INVERSOR KOSTAL PLENTICORE | [6 empty] | 1 | 0 | 0
Inversor trifásico, MODELO KOSTAL PLENTICORE potencia máxima de entrada 10 kW,
[5 empty] | 1 | 0 | 0 | 0 | 1
0
[9 empty] | Total 26.01 | 1 | 0 | 0
26.02 | Partida | Ud | SMART METER TRIFÁSICO | [6 empty] | 1 | 0 | 0
SMART METER TRIFÁSICO
[5 empty] | 1 | 0 | 0 | 0 | 1
0
[9 empty] | Total 26.02 | 1 | 0 | 0
26.03 | Partida | Ud | ARMARIO ELÉCTRICO PARA 10 KW | [6 empty] | 1 | 0 | 0
ARMARIO ELÉCTRICO PARA 10 KW
[5 empty] | 1 | 0 | 0 | 0 | 1
0
[9 empty] | Total 26.03 | 1 | 0 | 0
26.04 | Partida | Ud | MODULO TRINA SOLAR 450 W | [6 empty] | 10 | 0 | 0
MODULO TRINA SOLAR 450 W
[5 empty] | 10 | 0 | 0 | 0 | 10
0
[9 empty] | Total 26.04 | 10 | 0 | 0
26.05 | Partida | Ud | ESTRUCTURA DE HORMIGÓN -LASTRE | [6 empty] | 10 | 0 | 0
ESTRUCTURA DE HORMIGON LASTRE PARA 23 PANELES DE 2100 X 1050 X 20
[5 empty] | 10 | 0 | 0 | 0 | 10
0
[9 empty] | Total 26.05 | 10 | 0 | 0
26.06 | Partida | Ud | BOLETÍN ELÉCTRICO Y TRAMITACIÓN | [6 empty] | 1 | 0 | 0
Confección, gestión, tramitación, pago de tasas e impuestos y boletín de la instalación eléctrica según REBT y normas de la compañia.
[5 empty] | 1 | 0 | 0 | 0 | 1
0
[9 empty] | Total 26.06 | 1 | 0 | 0
26.07 | Partida | Ud | INSTALACIÓN ELÉCTRICA Y PUESTA EN MARCHA | [6 empty] | 1 | 0 | 0
Conjunto de cableado y conexionado entre los distintos elementos de la instalacion fotovoltaica, completamente conexionada, instalada y funcionando.
[5 empty] | 1 | 0 | 0 | 0 | 1
0
[9 empty] | Total 26.07 | 1 | 0 | 0
26.08 | Partida | Ud | PREINSTALACION INSTALACION ENERGIA SOLAR TERMICA | [6 empty] | 1 | 0 | 0
Preinstalación en la vivienda de sistema de energía solar termica con los elementos necesarios para su posterior instalación sin obras, consistiendo en la instalación, como previsión, de un pasatubos de PVC de 160 mm de diámetro entre el cuarto de instalaciones y la planta de cubierta, incluyendo registros y demás elementos necesarios.
[5 empty] | 1 | 0 | 0 | 0 | 1
0
[9 empty] | Total 26.08 | 1 | 0 | 0
26.10 | Partida | Ud | INSTALACION SOLAR FOTOVOLTAICA | [6 empty] | 1 | 0 | 0
14 Panel solar monocristalino JA SOLAR 550wp 1 Inversor Huawei 10KTL-M1 (HC) 10000W Hibrido Trifásico 2 1 Estructura coplanar teja 7p Cuadro de protecciones de CC y AC 1 Sistema de monitorización Huawei smart power 1 Instalación, puesta en marcha, equipos de seguridad, dirección de obra y realización de trámites instalación fotovoltaica: ? Trámite de subvención en caso de que estén activas ? Memoria técnica ? Legalización del proyecto ante la consejería de industria ? Tramite Beneficio fiscal IBI
[9 empty] | Total 26 | 1 | 0 | 0
27 | Capítulo |  | REDES DE RIEGO | [6 empty] | 1 | 0 | 0
27.01 | Partida | Ud | CUADRO DE RIEGO | [6 empty] | 1 | 0 | 0
Cuadro electrico y de maniobra para red de riego, completamente instalado.
|  |  |  | P. Baja | 1 | 0 | 0 | 0 | 1
0
[9 empty] | Total 27.01 | 1 | 0 | 0
27.02 | Partida | Ud | ARQUETA LLAVE GENERAL RED RIEGO Y GRIFOS | [6 empty] | 20 | 0 | 0
Suministro y colocación de válvula de corte de esfera, de latón, de 1" de diámetro interior (llave general para corte de red de RIEGO y GRIFOS) y arqueta prefabricada de plástico de planta rectangular, i/p.p. de juntas y accesorios, para instalación enterrada colocada en zanja, i/ p.p. de apertura y tapado de zanja, totalmente equipado, instalado y funcionando. s/CTE-HS-4.
|  |  |  | RED DE RIEGO | 13 | 0 | 0 | 0 | 13
|  |  |  | GRIFOS | 7 | 0 | 0 | 0 | 7
0
[9 empty] | Total 27.02 | 20 | 0 | 0
27.03 | Partida | Ml | RED DE DISTRIBUCION RIEGO PE = 32mm | [6 empty] | 251.68 | 0 | 0
Suministro e instalacion para red de riego con tubería de polietileno baja densidad PE40, para instalación enterrada de red de riego, para una presión de 4 kg./cm2, de 32 mm. de diámetro exterior, colocada en zanja, sobre lecho de arena de rio y tapado integro de la misma con el mismo material, en el interior de zonas verdes o en solera, i/ p.p. de elementos de unión, incluida la apertura y el tapado de la zanja y protección. Instalada.
[5 empty] | 1 | 149.17 | 0 | 0 | 149.17
[5 empty] | 1 | 6.81 | 0 | 0 | 6.81
[5 empty] | 1 | 3.96 | 0 | 0 | 3.96
[5 empty] | 1 | 8.79 | 0 | 0 | 8.79
[5 empty] | 1 | 67.46 | 0 | 0 | 67.46
[5 empty] | 1 | 0.49 | 0 | 0 | 0.49
[5 empty] | 12 | 1.25 | 0 | 0 | 15
0
[9 empty] | Total 27.03 | 251.68 | 0 | 0
27.04 | Partida | Ml | LÍNEA ELÉCTRICA P/ELECTROVÁL. 2x2,5mm2 | [6 empty] | 251.68 | 0 | 0
Línea eléctrica de cobre de 2x2,5 mm2, aislamiento 1 kV. para alimentación de electroválvulas, instalada en zanja y cintada a la tubería de riego, i/ vulcanizado de empalmes con cinta especial y conectores estancos, instalada. Las líneas eléctricas que alimentan las zonas de riego irán preparadas para conectar cada una de las jardineras con el cuadro general de riego y poder dar orden a cada válvula a través de las electroválvulas que se instalen.
|  |  |  | Red de riego | 251.68 | 0 | 0 | 0 | 251.68
0
[9 empty] | Total 27.04 | 251.68 | 0 | 0
27.05 | Partida | Ud | ELECTROVÁLVULA RIEGO 1" | [6 empty] | 13 | 0 | 0
Electroválvula para riego, cuerpo de PVC y polipropileno, conexiones roscadas, de 1" de diámetro, alimentación del solenoide a 24 Vca, con posibilidad de apertura manual y regulador de caudal, con arqueta de plástico provista de tapa. Incluso accesorios de conexión a la tubería de abastecimiento y distribución, excavación y relleno posterior. Totalmente montada y conexionada.
|  |  |  | RED DE RIEGO | 13 | 0 | 0 | 0 | 13
0
[9 empty] | Total 27.05 | 13 | 0 | 0
27.06 | Partida | Ud | GRIFO CURVO 18mm. 1/2" | [6 empty] | 7 | 0 | 0
Suministro y colocación de grifo con racor para manguera de 18 mm. 1/2" de diámetro, p.p. tubería de polietileno de 20 mm. (3/4") de diámetro nominal de suministro, cromado y de paso recto, colocado mediante unión roscada y arqueta de plástico de planta rectangular, con llave de corte en el interior de la arqueta y p.p. de apertura y tapado de zanja, totalmente equipado, instalado y funcionando. s/CTE-HS-4.
|  |  |  | GRIFOS | 7 | 0 | 0 | 0 | 7
0
[9 empty] | Total 27.06 | 7 | 0 | 0
27.07 | Partida | Ml | RED DISTRIB. GRIFOS EXT.A.F PE = 32mm | [6 empty] | 211.29 | 0 | 0
Suministro e instalacion para red de grifos con tubería de polietileno baja densidad PE40, para instalación enterrada de red de riego, para una presión de 4 kg./cm2, de 32 mm. de diámetro exterior, colocada en zanja, sobre lecho de arena de rio y tapado integro de la misma con el mismo material, en el interior de zonas verdes o en solera, i/ p.p. de elementos de unión, incluida la apertura y el tapado de la zanja y protección. Instalada.
[5 empty] | 1 | 128.74 | 0 | 0 | 128.74
[5 empty] | 7 | 1.5 | 0 | 0 | 10.5
[5 empty] | 1 | 67.46 | 0 | 0 | 67.46
[5 empty] | 1 | 4.59 | 0 | 0 | 4.59
0
[9 empty] | Total 27.07 | 211.29 | 0 | 0
[9 empty] | Total 27 | 1 | 0 | 0
28 | Capítulo |  | PISCINA EXTERIOR | [6 empty] | 1 | 0 | 0
28.01 | Partida | m3 | EXCAVACIÓN EN VACIADO | [6 empty] | 322.18 | 0 | 0
Excavación a cielo abierto, en terrenos compactos, por medios mecánicos, con extracción de tierras fuera de la excavación, en desmontes y vaciados, con carga y transporte al vertedero y con p.p. de medios auxiliares. Medido según perfil teórico de proyecto.
28.02 | Partida | m3 | ZAHORRA ARTIFICIAL CALIZA | [6 empty] | 50.68 | 0 | 0
Base de losa de piscina realizada mediante relleno a cielo abierto, con zahorra artificial caliza, y compactación en tongadas sucesivas de 20 cm de espesor máximo con rodillo vibrante de guiado manual, hasta alcanzar una densidad seca no inferior al 98% de la máxima obtenida en el ensayo Proctor Modificado, realizado según UNE 103501. El precio no incluye la realización del ensayo Proctor Modificado.
28.03 | Partida | m3 | HORMIGÓN DE LIMPIEZA | [6 empty] | 10.88 | 0 | 0
Hormigón en masa HM-10 N/mm2, consistencia blanda, Tmáx.40 mm., para ambiente normal, elaborado en obra para limpieza y nivelado de fondos de cimentación, incluso zonas ejecutadas por bataches, con vertido con grúa, vibrado y colocación. Según normas NTE , EHE-08 y CTE-SE-C. Medido en proyección horizontal.
28.04 | Partida | m3 | LOSA DE HORMIGON ARMADO e= 25 cms | [6 empty] | 26.32 | 0 | 0
Losa de cimentacion para apoyo de nueva piscina de hormigón de 25 cm. de espesor, realizada con hormigón HA-25/B/20/IIa, Tmáx.20 mm., elaborado en obra, i/ vertido, colocación y armado con DOBLE mallazo 20x20x12mm colocado sobre separadores para mantener la distancia entre ambas capas de mallazo, p.p. de refuerzos en huecos y encuentros con pilares con barras a 45º en esquinas, separadores del armado, juntas, aserrado de las mismas y fratasado, i/ compactado del terreno natural. Según NTE-RSS y EHE-08, y planos y detalles de Proyecto. Medido en proyección horizontal. NOTA. Se incluye en el precio los conectores a colocar en la nueva losa entre estas y los muros de hormigon existentes mediante un redondo de diametro 12 mm cada 30cms, incluyendo taladro, resina epoxilica y conector.
28.05 | Partida | m3 | HORMIGÓN EN MURO - 2 CARAS (HA-25/B/20/IIa) | [6 empty] | 22.89 | 0 | 0
Hormigón armado HA-25N/mm2 en muros, consistencia plástica, Tmáx. 20 mm. para ambiente normal, elaborado en central, incluso armadura (s/planos kg/m3), encofrado y desencofrado con paneles metálicos de 2,70x2,40 m. a dos caras, vertido mediante bomba o camion grua, encofrado y desencofrado con grúa, vibrado, colocado y con p.p. de medios auxiliares, i/ejecución de pasatubos de PVC de 110 mm de diámetro de longuitud 25 cm embebidos en los muros para permitir la ventilación de la cámara o cualquier otra instalacion y taladros necesarios en caso de forjados sanitarios, colocación de doble junta hidroexpansiva en el encuentro de zapata con alzado de muro cuando este sea de sótano, colocacion de cantoneras o berengenos a 45 grados en todas las aristas (verticales, horizontales o inclinadas), obturado de los pasatubos de los espadines mediante mortero de cemento expansivo, formación de ménsulas y chaflán en cabeza de muro en nacimiento de pilares con armado de refuerzo, según detalles. Según normas NTE-CCM , EHE-08 y CTE-SE-C. Medido según perfil teórico de proyecto.
28.06 | Partida | m3 | HORMIGÓN GUNITADO ESP.14 cm. VERTICALES | [6 empty] | 14.56 | 0 | 0
Hormigón HA-35/P/20/I de central aditivado con Sigunita 49 AF parar gunitado en seco de muros de vasos de piscinas de 14 cm. de espesor, produciéndose la adición 4 ó 5 m. antes de la boquilla de salida, directamente en la manguera de transporte del hormigón mediante un dosificador tipo Aliva 405., incluso maquinaria de proyección y curado, armado de muro con doble malla electrosoldada con acero corrugado B 500 T de D=5 mm. en cuadrícula 10x10 cm., con esperas y armaduras de refuerzo según planos, i/p.p. encofrado perdido mediante tabique de hueco sencillo de 4 cms recibido con mortero de cemento, alambre de atar, formación de encuentros, piezas especiales, roturas, replanteo, nivelación, aplomado, rejuntado y medios auxiliares, todo colocado según planos. NOTAS: 1. Se comprobará la planeidad del acabado con una regla de 2 metros de longitud para que las diferencias sean inferiores a 5 mm.
28.07 | Partida | m3 | HORMIGÓN GUNITADO ESP.20 cm. HORIZONTALES | [6 empty] | 17.8 | 0 | 0
Hormigón HA-35/P/20/I de central aditivado con Sigunita 49 AF parar gunitado en seco de fondos de vasos de piscinas de 20 cm. de espesor, produciéndose la adición 4 ó 5 m. antes de la boquilla de salida, directamente en la manguera de transporte del hormigón mediante un dosificador tipo Aliva 405., incluso maquinaria de proyección y curado, armado de muro con doble malla electrosoldada con acero corrugado B 500 T de D=5 mm. en cuadrícula 10x10 cm., con esperas y armaduras de refuerzo según planos, i/p.p. encofrado recuperable o perdido, alambre de atar, formación de encuentros, piezas especiales, roturas, replanteo, nivelación, aplomado, rejuntado y medios auxiliares, todo colocado según planos. NOTA: Se comprobará la planeidad del acabado con una regla de 2 metros de longitud para que las diferencias sean inferiores a 5 mm.
28.08 | Partida | m2 | LAMINA DELTADRAIN | [6 empty] | 67.16 | 0 | 0
Suministro e instalacion de lámina drenante nodular de polietileno de alta densidad, Delta Drain de doble nodulo, resistencia a la compresión 400 kN/m² según UNE-EN ISO 604 y capacidad de drenaje 3,5 l/(s·m), colocada sobre muro de hormigon existente o nuevo muro de hormigon ejecutado, previo a la ejecucion del gunitado como medida de desolidarizacion, fijado mecanicamente al soporte mediante fijaciones de acero inoxidable y rosetas, con solape entre las distintas piezas tanto en vertical como en horizontal.
|  |  |  | PISCINA |  |  |  |  | 0
|  |  |  | M1 | 1 | 4.95 | 0 | 1.57 | 7.77
|  |  |  | M2 | 1 | 3 | 0 | 1.87 | 5.61
|  |  |  | M3 | 1 | 5.95 | 0 | 2.17 | 12.91
|  |  |  | M4 | 1 | 3.9 | 0 | 2.17 | 8.46
|  |  |  | M5 | 1 | 5.95 | 0 | 2.17 | 12.91
|  |  |  | M6 | 1 | 3 | 0 | 1.87 | 5.61
|  |  |  | M7 | 1 | 4.95 | 0 | 1.57 | 7.77
|  |  |  | M8 | 1 | 3.9 | 0 | 1.57 | 6.12
0
[9 empty] | Total 28.08 | 67.16 | 0 | 0
28.09 | Partida | m3 | RELLENO DRENANTE TRASDOS MUROS | [6 empty] | 35.69 | 0 | 0
Relleno, compactado y apisonado de masa drenante colocada en trasdos de muros, constituida por material granular seleccionado de diámetros decrecientes (morro, gravón, grava, gravilla y arena gorda de rio) efectuado por medios mecánicos en el primer tercio de altura de muro y los 2/3 restante con tierras seleccionadas, incluso refino de taludes, incluso p.p. de envoltura con geotextil de 150 g/m2 y en separación de diámetros, y de todos los medios auxiliares para la perfecta realización de estos trabajos, totalmente terminados según instrucciones de la DF.
28.10 | Partida | Ml | TUBO DREN.PVC CORR.SIMPLE SN2 D=125 mm | [6 empty] | 25.8 | 0 | 0
Tubería de drenaje enterrada de PVC corrugado simple circular ranurado de diámetro nominal 125 mm. y rigidez esférica SN2 kN/m2 (con manguito incorporado). Colocada sobre canaleta de obra, incluida media caña inferior, revestida con geotextil de 125 g/m2 y rellena con grava filtrante (incluido en esta partida) por encima del tubo con cierre de doble solapa del paquete filtrante (realizado con el propio geotextil). Con p.p. de medios auxiliares e incluida la excavación y el tapado posterior de las zanjas, s/ CTE-HS-5.
|  |  |  | Alrededor piscina | 1 | 25.8 | 0 | 0 | 25.8
0
[9 empty] | Total 28.10 | 25.8 | 0 | 0
28.11 | Partida | m2 | FORMACIÓN DE PENDIENTES CON MORTERO DE CEMENTO | [6 empty] | 44.16 | 0 | 0
Formación de pendientes bajo pavimentos exteriores con capa de mortero M-80 con 1.5% de pendiente aproximada, de espesor según planos, de resistencia a compresión 2,0 MPa y 690 kg/m³ de densidad, confeccionado en obra con arena de rio y cemento gris, acabado fratasado. Incluso limpieza y preparación de la superficie soporte, replanteo de las pendientes y trazado de limatesas, limahoyas y juntas, formación de maestras, relleno de juntas con poliestireno expandido de 2 cm de espesor, vertido y regleado del hormigón, y vertido, extendido y maestreado de la superficie.
|  |  |  | Borde piscina | 1 | 83.16 | 0 | 0 | 83.16
|  |  |  | Deducir interior | -1 | 39 | 0 | 0 | -39
0
[9 empty] | Total 28.11 | 44.16 | 0 | 0
28.12 | Partida | m2 | IMPERMEABILIZACIÓN ASFÁLTICA AUTOPROTEGIDA 40 | [6 empty] | 44.16 | 0 | 0
Impermeabilización compuesta por: hormigón aligerado de pendiente, imprimación, imprimamción asfáltica IMPRIDAN 100 y tela asfáltica autoportegida GLASDAN 40 GP POL de DANOSA, encuentro con bordes libres, canaleta de EPDM con sumidero sifónico, cazoleta o sumidero, con velo de refuerzo, incluso acabado con mortero hidrófugo de protección y nivelación, i/p.p. medios auxiliares, lista para solar. Con prueba de estanqueidad. Según detalle de proyecto.
|  |  |  | Medicion pendientes piscina | 44.16 | 0 | 0 | 0 | 44.16
0
[9 empty] | Total 28.12 | 44.16 | 0 | 0
28.13 | Partida | m2 | IMPERMEABILIZACION PARAMENTOS GUNITADOS SikaTop-209 ES | [6 empty] | 87.85 | 0 | 0
Impermeabilización y protección de paramentos gunitados, mediante un mortero de impermeabilización flexible de dos componentes, a base de cemento áridos seleccionados y polímeros modificados, con objeto de puentear pequeñas fisuras, tipo SikaTop-209 ES, con una resistencia a la presión hidrostática directa de 1 Pa, y a contrapresión de 0,2 Pa, aplicado mediante rodillo, en dos capas, con un espesor de capa de entre 1 y 2 mm, con un consumo de 1,7 kg/m2 y mm de espesor, siguiendo las indicaciones de la Hoja Técnica del producto, incluyendo suministro de materiales, aplicación, medios auxiliares y eliminación de residuos a vertedero. El soporte deberá estar sano, limpio y lo mas uniforme posible.
|  |  |  | VERTICALES |  |  |  |  | 0
|  |  |  | M67 | 1 | 4.66 | 0 | 1.19 | 5.55
|  |  |  | M68 | 1 | 3 | 0 | 1.49 | 4.47
|  |  |  | M69 | 1 | 5.66 | 0 | 1.79 | 10.13
|  |  |  | M70 | 1 | 3.32 | 0 | 1.79 | 5.94
|  |  |  | M71 | 1 | 5.66 | 0 | 1.79 | 10.13
|  |  |  | M72 | 1 | 1.67 | 0 | 1.49 | 2.49
|  |  |  | M73 | 1 | 4.66 | 0 | 1.19 | 5.55
|  |  |  | M74 | 1 | 3.32 | 0 | 1.19 | 3.95
|  |  |  | HORIZONTALES |  |  |  |  | 0
|  |  |  | Gunitado horizontal | 1 | 39.64 | 0 | 0 | 39.64
0
[9 empty] | Total 28.13 | 87.85 | 0 | 0
28.14 | Partida | ml | FORMACIÓN PELDAÑO | [6 empty] | 7.5 | 0 | 0
Formación de peldañeado de escalera y relleno inferior incluso formación de mesetas con ladrillo cerámico perforado tosco de 24x11,5x7 cm., recibido con mortero de cemento CEM II/B-P 32,5 N y arena de río tipo M-5, i/replanteo y limpieza, medido en su longitud, incluyendo compensados.
|  |  |  | Interior piscina | 5 | 1.5 | 0 | 0 | 7.5
0
[9 empty] | Total 28.14 | 7.5 | 0 | 0
28.15 | Partida | m2 | FORMACION RECRECIDO PISCINA | [6 empty] | 2.25 | 0 | 0
Formacion de recrecido en interior de piscina formado por fabrica de ladrillo perforado de 1 pie de espesor apoyado sobre losa de hormigon y recibda con mortero M-80 para formacion de cajon, relleno de grava de origen siliceo de tamaño maximo 20/40 mm y sobre esta, losa de hormigon de 15 cms de espesor armada con mallazo electrosoldado 15x15x8 mm realizada con hormigon HA/25, aplicacion de mortero impermeabilizante Sika Top Seal 107 en todo el contorno del recrecido listo para recibir el acabado ceramico indicado en el proyecto de ejecucion.
|  |  |  | Interior piscina | 1 | 2.25 | 0 | 0 | 2.25
0
[9 empty] | Total 28.15 | 2.25 | 0 | 0
28.16 | Partida | Ml | RECIBIDO CANALETA LINEAL | [6 empty] | 35.99 | 0 | 0
Recibido de canaletas lineales exteriores e interiores, incluso formación de rebaje en plastón inferior. Realizado según recomendaciones del fabricante.
|  |  |  | Igual medicion canal | 35.99 | 0 | 0 | 0 | 35.99
0
[9 empty] | Total 28.16 | 35.99 | 0 | 0
28.17 | Partida | Ml | CANAL DRENAJE ACO SELF 100 H55 | [6 empty] | 35.99 | 0 | 0
Canal de drenaje ACO SELF 100 H55 de hormigón polímero, de clase de carga hasta B125 según EN1433. con sistema de fijación por pestaña, longitud total 1000 mm, altura exterior 55 mm y ancho exterior 118 mm. Ancho Interior nominal 98 mm. Incluso p.p. de reja brickslot T de acero galvanizado, de clase de carga A15 según EN1433, para canales de drenaje ACO SELF 100. Sin sistema de fijación. Área de absorción de 150 cm²/m. Longitud total de 1000 mm, altura exterior 17 mm y ancho exterior 118 mm, y reja brickslot T de inpección de acero galvanizado, de clase de carga A15 según EN1433, para canales de drenaje ACO SELF 100. Sin sistema de fijación. Longitud total de 150 mm, altura exterior 25 mm y ancho exterior 118 mm. Los cortes realizados en la reja de acero galvanizado, deberán galvanizarse en obra antes de su instalación. .
|  |  |  | Perimetro | 1 | 35.99 | 0 | 0 | 35.99
0
[9 empty] | Total 28.17 | 35.99 | 0 | 0
28.18 | Partida | Ud | SUMIDERO SIFÓNICO PVC 50 mm | [6 empty] | 10 | 0 | 0
Sumidero sifónico de PVC con salida vertical u horizontal de 50 mm.; para recogida de aguas en locales húmedos, instalado y conexionado a la red general de desagüe, incluso con p.p. de pequeño material de agarre y medios auxiliares, y sin incluir arqueta de apoyo.
|  |  |  | Perimetro | 10 | 0 | 0 | 0 | 10
0
[9 empty] | Total 28.18 | 10 | 0 | 0
28.19 | Partida | Ud | SUMIDERO SIFÓNICO PVC 125 mm | [6 empty] | 1 | 0 | 0
Sumidero sifónico de PVC con salida vertical u horizontal de 125 mm.; para recogida de aguas pluviales o de locales húmedos, instalado y conexionado a la red general de desagüe, incluso con p.p. de pequeño material de agarre y medios auxiliares, y sin incluir arqueta de apoyo.
|  |  |  | Fondo piscina | 1 | 0 | 0 | 0 | 1
0
[9 empty] | Total 28.19 | 1 | 0 | 0
28.20 | Partida | Ml | PELDAÑO GRESITE 20X20 MM | [6 empty] | 7.5 | 0 | 0
Peldaño de gresite de 20x20 mm
[5 empty] | 5 | 1.5 | 0 | 0 | 7.5
0
[9 empty] | Total 28.20 | 7.5 | 0 | 0
28.21 | Partida | m2 | REVESTIMIENTO GRESITE 20X20 | [6 empty] | 54.6 | 0 | 0
Revestimiento de gresite de 20x20 mm
[5 empty] | 1 | 21.96 | 0 | 0 | 21.96
[5 empty] | 1 | 7.49 | 0 | 0 | 7.49
[5 empty] | 1 | 21.96 | 0 | 0 | 21.96
[5 empty] | 1 | 1.51 | 0 | 0 | 1.51
[5 empty] | 1 | 1.23 | 0 | 0 | 1.23
[5 empty] | 1 | 3 | 0 | 0.15 | 0.45
0
[9 empty] | Total 28.21 | 54.6 | 0 | 0
28.22 | Partida | m2 | SOLADO GRESITE 20X20 | [6 empty] | 34.68 | 0 | 0
Revestimiento de gresite de 20x20 mm
|  |  |  | Suelo interior piscina | 1 | 9 | 0 | 0 | 9
[5 empty] | 1 | 9.18 | 0 | 0 | 9.18
[5 empty] | 1 | 16.5 | 0 | 0 | 16.5
0
[9 empty] | Total 28.22 | 34.68 | 0 | 0
28.23 | Partida | m2 | SOLADO CERÁMICO 120X120 ASPHALT OF WHITE ANTIDESLIZANTE C2 | [6 empty] | 46.41 | 0 | 0
Solado de gres porcelánico ASPHALT OF WHITE antideslizante C2 de 120x120
|  |  |  | Borde piscina | 1 | 83.16 | 0 | 0 | 83.16
|  |  |  | Deducir interior | -1 | 39 | 0 | 0 | -39
|  |  |  | Meseta interior piscina | 1 | 2.25 | 0 | 0 | 2.25
0
[9 empty] | Total 28.23 | 46.41 | 0 | 0
28.24 | Partida | Ud | EQUIPO COMPLETO INSTALACION PISCINA EXTERIOR DESBORDANTE MUNICH | [6 empty] | 1 | 0 | 0
Suministro e instalación de equipo completo de instalación para piscina exterior desbordante, con las siguientes caracteristicas tecnicas: Suministro e instalación de equipo completo de instalación para piscina exterior desbordante. Comprendiendo: 1. Piscina con sistema desbordante. 2. Equipo de depuración salino con dosificador de cloruro sódico en caseta prefabricada de poliester no enterrada, con filtro de 900mm de diámetro, relleno con vidrio ecofiltrante. Dimensionado para un volumen de agua aproximado de 56 m3, construido en poliester reforzado, incluida la valvulería necesaria, prefiltros, cestos, motor eléctrico, manómetros, batería de tubería de PVC para enlace del filtro con el grupo, indicadores de presión, purgador de aire, mirilla de cristal y todo el material necesario, completamente instalado. 3. Bomba de recirculación de potencia necesaria para el buen funcionamiento, de aproximadamente 2 CV. Conectada debidamente con el resto de equipos de la piscina. 4. Toma de fondo en el vaso de piscina. 5. Regulador de PH adecuado al volumen de agua (24gr/h), con display de leds, calibración con indicación de calidad del electrodo. Escala de PH. Resolución de lectura. 6. Compuerto de Bombas, sondas y todos los elementos necesarios para una correcta instalación. 1 Toma de fondo en el vaso de piscina. 1 Toma limpiafondos en el vaso de piscina. Sistema automatizado de llenado del vaso de compensación. Cuando el nivel baja se llena automáticamente. Con equipo limpiafondos autónomo, con mando teléscópico de 5 m, 25 m de manguera autoflotante de 2". Automaticos para depósito de compensación Realizada la instalación por empresa especializada. Incluso puesta en marcha. Incluso red de tuberías de alimentación y retorno a todas las tomas, tuberías de desagüe, llaves, válvulas, filtros, bombas, manómetros, indicadores de presión, purgadores, rejillas, impulsores, accesorios, bridas, codos, piezas especiales y de unión, abrazaderas, sumidero de acero inoxidable, etc. Todo ello con las dimensiones y diámetros necesarios, totalmente terminado y funcionando, con todos lo elementos necesarios para su correcto uso y mantenimiento. NOTA. El vaso de compensación tendrá rebosadero a la cota superior conectado a la red de saneamiento.
[5 empty] | 1 | 0 | 0 | 0 | 1
0
[9 empty] | Total 28.24 | 1 | 0 | 0
28.25 | Partida | Ud | VASO DE COMPENSACION | [6 empty] | 1 | 0 | 0
Suministro e instalacion de vaso de compensacion de dimensiones 2x2x1,7 de 6,8 m³ de capacidad, prefabricado de poliéster, colocado en superficie, en posición horizontal, con patas. Incluso, válvula de flotador de 1 1/2" de diámetro para conectar con la acometida, interruptores de nivel, válvula de bola de 50 mm de diámetro para vaciado y válvula de corte de mariposa de 1 1/2" de diámetro para conectar a la depuradora de piscina, totalmente instalado. NOTA: NO OFERTADO
[5 empty] | 1 | 0 | 0 | 0 | 1
0
[9 empty] | Total 28.25 | 1 | 0 | 0
28.26 | Partida | Ud | RED TUBERÍAS ALIM. PISCINA EXTERIOR | [6 empty] | 1 | 0 | 0
Red de tuberías de PVC de 10 Atms. de presión y varios diámetros, para la conexión entre cuarto de instalaciones y la piscina, realizado con instalación enterrada, colocada en zanja, en el interior de vivienda y de zonas verdes, i/p.p. de elementos de unión, válvulas de corte, etc, incluso p.p. de apertura y cerrado de zanjas necesarias., instalada. Totalmente conectado y funcionando. Se incluyen las siguientes conexiones: 2 - Circuito de Impulsión con 2 boquillas en escalera y 5 boquillas en fondo empotradas en el suelo 1 - Toma de llenado Independiente 1 - Sumidero de Fondo 1 - Conexion de Limpiafondos 1- Sonda de llenado con valvula de reposicion de agua. NOTA: NO OFERTADO
[5 empty] | 1 | 0 | 0 | 0 | 1
0
[9 empty] | Total 28.26 | 1 | 0 | 0
28.27 | Partida | Ud | INSTALACION ELECTRICA PISCINA EXTERIOR | [6 empty] | 1 | 0 | 0
Instalación completa de electricidad para piscina exterior, comprendiendo: - Cuadro eléctrico con accionador temporizado para encendido, con transformador para led en caso necesario. Con toma de tierra. Con guardamotor magnetotérmico, conexión a motor bajo tubo interplast. - Conexionado de todos los equipos (persiana, iluminación, dosificación, depuración, vaso de compensación etc.) - Red equipotencial para piscina con cable desnudo y derivaciones, uniendo todos los puntos metálicos de la piscina, con soldadura aluminotécnica. Todo ello con las secciones, diámetros y elementos de protección necesarios para su correcto uso y mantenimiento. Realizada la instalación por empresa especializada. Totalmente terminado incluso puesta en marcha.
[5 empty] | 1 | 0 | 0 | 0 | 1
0
[9 empty] | Total 28.27 | 1 | 0 | 0
28.28 | Partida | Ud | ILUMINACION PISCINA | [6 empty] | 1 | 0 | 0
Suministro e instalacion de iluminacion de piscina exterior, incluyendo cableado y conexion con cuadro de piscina formada por los siguientes elementos: - 2 Proyectores sub-acuáticos - Cuerpos de cycolac - Nichos en cycolac - Aros embellecedores focos en acero inoxidable pulido integro - Lámparas LEDS de 3,3 w EN LUZ 3000K - IP-68 - Transformadores de 100 W. y 12 V. - Manguera eléctrica sintenax 2*6 - Tubo pasacables fergundul 16 mm. - Cuadro para alojamiento de transformadores.
[5 empty] | 1 | 0 | 0 | 0 | 1
0
[9 empty] | Total 28.28 | 1 | 0 | 0
28.29 | Partida | Ud | SET PROLONGACION TEMPORADA PISCINA EXTERIOR TITANIO TUB < 25 KW. | [6 empty] | 1 | 0 | 0
Set calentamiento vaso de piscina interior TITANIO hasta 25KW (dT10) - 66KW (dT30) de potencia, para bombas de calor gotérmicas ,aerotérmicas o sistemas de produccion de calefacción con deposito de agua caliente; compuesto por intercambiador de calortubular TITANIO, valvulas , bomba circuladora primario y bomba circuladora secundario. Regulacion no incluida. Instalado y comprobado. Se requiere buffer de agua caliente todo el año (no incluido). NOTA: NO SE VALORA
[5 empty] | 1 | 0 | 0 | 0 | 1
0
[9 empty] | Total 28.29 | 1 | 0 | 0
28.30 | Partida | Ud | CONEXIONADO DEPOSITO DE COMPENSACION PISCINA | [6 empty] | 1 | 0 | 0
Instalación y conexionado de depósito de compensación, incluyendo sistemás automáticos para llenado con electroválvulas en by-pass, sondas, cuadro de control y demás elementos necesarios. NOTA: NO OFERTADO
[5 empty] | 1 | 0 | 0 | 0 | 1
0
[9 empty] | Total 28.30 | 1 | 0 | 0
28.31 | Partida | Ud | DUCHA PISCINA modelo ANGEL CON GRIFO DE PIES ASTRAL POOL | [6 empty] | 1 | 0 | 0
Suministro y colocación de ducha exterior para piscina MODELO ANGEL DE ASTRAL POOL
[5 empty] | 1 | 0 | 0 | 0 | 1
0
[9 empty] | Total 28.31 | 1 | 0 | 0
[9 empty] | Total 28 | 1 | 0 | 0
28B | Capítulo |  | PISCINA CUBIERTA | [6 empty] | 1 | 0 | 0
28.01 | Partida | m3 | EXCAVACIÓN EN VACIADO | [6 empty] | 166.18 | 0 | 0
Excavación a cielo abierto, en terrenos compactos, por medios mecánicos, con extracción de tierras fuera de la excavación, en desmontes y vaciados, con carga y transporte al vertedero y con p.p. de medios auxiliares. Medido según perfil teórico de proyecto.
|  |  |  | Losa + 25 cms sobreexcavacion |  |  |  |  | 0
|  |  |  | CSL -1.37 | 1 | 5.2 | 4.4 | 2.27 | 51.94
|  |  |  | CSL -1.37 a -1.97 | 1 | 3 | 4.4 | 2.62 | 34.58
|  |  |  | CSL -1.97 | 1 | 6.2 | 4.4 | 2.92 | 79.66
0
[9 empty] | Total 28.01 | 166.18 | 0 | 0
28.02 | Partida | m3 | ZAHORRA ARTIFICIAL CALIZA | [6 empty] | 25.34 | 0 | 0
Base de losa de piscina realizada mediante relleno a cielo abierto, con zahorra artificial caliza, y compactación en tongadas sucesivas de 20 cm de espesor máximo con rodillo vibrante de guiado manual, hasta alcanzar una densidad seca no inferior al 98% de la máxima obtenida en el ensayo Proctor Modificado, realizado según UNE 103501. El precio no incluye la realización del ensayo Proctor Modificado.
|  |  |  | Losa + 25 cms sobreexcavacion | 1 | 63.36 | 0 | 0.4 | 25.34
0
[9 empty] | Total 28.02 | 25.34 | 0 | 0
28.03 | Partida | m3 | HORMIGÓN DE LIMPIEZA | [6 empty] | 5.44 | 0 | 0
Hormigón en masa HM-10 N/mm2, consistencia blanda, Tmáx.40 mm., para ambiente normal, elaborado en obra para limpieza y nivelado de fondos de cimentación, incluso zonas ejecutadas por bataches, con vertido con grúa, vibrado y colocación. Según normas NTE , EHE-08 y CTE-SE-C. Medido en proyección horizontal.
|  |  |  | CSL -1.37 | 1 | 19.31 | 0 | 0.1 | 1.93
|  |  |  | CSL -1.37 a -1.97 | 1 | 3.9 | 3.06 | 0.1 | 1.19
|  |  |  | CSL -1.97 | 1 | 23.21 | 0 | 0.1 | 2.32
0
[9 empty] | Total 28.03 | 5.44 | 0 | 0
28.04 | Partida | m3 | LOSA DE HORMIGON ARMADO e= 25 cms | [6 empty] | 13.61 | 0 | 0
Losa de cimentacion para apoyo de nueva piscina de hormigón de 25 cm. de espesor, realizada con hormigón HA-25/B/20/IIa, Tmáx.20 mm., elaborado en obra, i/ vertido, colocación y armado con DOBLE mallazo 20x20x12mm colocado sobre separadores para mantener la distancia entre ambas capas de mallazo, p.p. de refuerzos en huecos y encuentros con pilares con barras a 45º en esquinas, separadores del armado, juntas, aserrado de las mismas y fratasado, i/ compactado del terreno natural. Según NTE-RSS y EHE-08, y planos y detalles de Proyecto. Medido en proyección horizontal. NOTA. Se incluye en el precio los conectores a colocar en la nueva losa entre estas y los muros de hormigon existentes mediante un redondo de diametro 12 mm cada 30cms, incluyendo taladro, resina epoxilica y conector.
|  |  |  | CSL -1.37 | 1 | 19.31 | 0 | 0.25 | 4.83
|  |  |  | CSL -1.37 a -1.97 | 1 | 3.9 | 3.06 | 0.25 | 2.98
|  |  |  | CSL -1.97 | 1 | 23.21 | 0 | 0.25 | 5.8
0
[9 empty] | Total 28.04 | 13.61 | 0 | 0
28.05 | Partida | m3 | HORMIGÓN EN MURO - 2 CARAS (HA-25/B/20/IIa) | [6 empty] | 11.65 | 0 | 0
Hormigón armado HA-25N/mm2 en muros, consistencia plástica, Tmáx. 20 mm. para ambiente normal, elaborado en central, incluso armadura (s/planos kg/m3), encofrado y desencofrado con paneles metálicos de 2,70x2,40 m. a dos caras, vertido mediante bomba o camion grua, encofrado y desencofrado con grúa, vibrado, colocado y con p.p. de medios auxiliares, i/ejecución de pasatubos de PVC de 110 mm de diámetro de longuitud 25 cm embebidos en los muros para permitir la ventilación de la cámara o cualquier otra instalacion y taladros necesarios en caso de forjados sanitarios, colocación de doble junta hidroexpansiva en el encuentro de zapata con alzado de muro cuando este sea de sótano, colocacion de cantoneras o berengenos a 45 grados en todas las aristas (verticales, horizontales o inclinadas), obturado de los pasatubos de los espadines mediante mortero de cemento expansivo, formación de ménsulas y chaflán en cabeza de muro en nacimiento de pilares con armado de refuerzo, según detalles. Según normas NTE-CCM , EHE-08 y CTE-SE-C. Medido según perfil teórico de proyecto.
|  |  |  | PISCINA |  |  |  |  | 0
|  |  |  | M1 | 1 | 4.95 | 0.2 | 1.32 | 1.31
|  |  |  | M2 | 1 | 3 | 0.2 | 1.62 | 0.97
|  |  |  | M3 | 1 | 5.95 | 0.2 | 1.92 | 2.28
|  |  |  | M4 | 1 | 3.9 | 0.2 | 1.92 | 1.5
|  |  |  | M5 | 1 | 5.95 | 0.2 | 1.92 | 2.28
|  |  |  | M6 | 1 | 3 | 0.2 | 1.62 | 0.97
|  |  |  | M7 | 1 | 4.95 | 0.2 | 1.32 | 1.31
|  |  |  | M8 | 1 | 3.9 | 0.2 | 1.32 | 1.03
0
[9 empty] | Total 28.05 | 11.65 | 0 | 0
28.06 | Partida | m3 | HORMIGÓN GUNITADO ESP.14 cm. VERTICALES | [6 empty] | 7.66 | 0 | 0
Hormigón HA-35/P/20/I de central aditivado con Sigunita 49 AF parar gunitado en seco de muros de vasos de piscinas de 14 cm. de espesor, produciéndose la adición 4 ó 5 m. antes de la boquilla de salida, directamente en la manguera de transporte del hormigón mediante un dosificador tipo Aliva 405., incluso maquinaria de proyección y curado, armado de muro con doble malla electrosoldada con acero corrugado B 500 T de D=5 mm. en cuadrícula 10x10 cm., con esperas y armaduras de refuerzo según planos, i/p.p. encofrado perdido mediante tabique de hueco sencillo de 4 cms recibido con mortero de cemento, alambre de atar, formación de encuentros, piezas especiales, roturas, replanteo, nivelación, aplomado, rejuntado y medios auxiliares, todo colocado según planos. NOTAS: 1. Se comprobará la planeidad del acabado con una regla de 2 metros de longitud para que las diferencias sean inferiores a 5 mm.
|  |  |  | M67 | 1 | 4.66 | 0.14 | 1.39 | 0.91
|  |  |  | M68 | 1 | 3 | 0.14 | 1.69 | 0.71
|  |  |  | M69 | 1 | 5.66 | 0.14 | 1.99 | 1.58
|  |  |  | M70 | 1 | 3.32 | 0.14 | 1.99 | 0.92
|  |  |  | M71 | 1 | 5.66 | 0.14 | 1.99 | 1.58
|  |  |  | M72 | 1 | 1.67 | 0.14 | 1.69 | 0.4
|  |  |  | M73 | 1 | 4.66 | 0.14 | 1.39 | 0.91
|  |  |  | M74 | 1 | 3.32 | 0.14 | 1.39 | 0.65
0
[9 empty] | Total 28.06 | 7.66 | 0 | 0
28.07 | Partida | m3 | HORMIGÓN GUNITADO ESP.20 cm. HORIZONTALES | [6 empty] | 8.84 | 0 | 0
Hormigón HA-35/P/20/I de central aditivado con Sigunita 49 AF parar gunitado en seco de fondos de vasos de piscinas de 20 cm. de espesor, produciéndose la adición 4 ó 5 m. antes de la boquilla de salida, directamente en la manguera de transporte del hormigón mediante un dosificador tipo Aliva 405., incluso maquinaria de proyección y curado, armado de muro con doble malla electrosoldada con acero corrugado B 500 T de D=5 mm. en cuadrícula 10x10 cm., con esperas y armaduras de refuerzo según planos, i/p.p. encofrado recuperable o perdido, alambre de atar, formación de encuentros, piezas especiales, roturas, replanteo, nivelación, aplomado, rejuntado y medios auxiliares, todo colocado según planos. NOTA: Se comprobará la planeidad del acabado con una regla de 2 metros de longitud para que las diferencias sean inferiores a 5 mm.
|  |  |  | Horizontal | 1 | 44.22 | 0 | 0.2 | 8.84
0
[9 empty] | Total 28.07 | 8.84 | 0 | 0
28.08 | Partida | m2 | LAMINA DELTADRAIN | [6 empty] | 67.16 | 0 | 0
Suministro e instalacion de lámina drenante nodular de polietileno de alta densidad, Delta Drain de doble nodulo, resistencia a la compresión 400 kN/m² según UNE-EN ISO 604 y capacidad de drenaje 3,5 l/(s·m), colocada sobre muro de hormigon existente o nuevo muro de hormigon ejecutado, previo a la ejecucion del gunitado como medida de desolidarizacion, fijado mecanicamente al soporte mediante fijaciones de acero inoxidable y rosetas, con solape entre las distintas piezas tanto en vertical como en horizontal.
|  |  |  | PISCINA |  |  |  |  | 0
|  |  |  | M1 | 1 | 4.95 | 0 | 1.57 | 7.77
|  |  |  | M2 | 1 | 3 | 0 | 1.87 | 5.61
|  |  |  | M3 | 1 | 5.95 | 0 | 2.17 | 12.91
|  |  |  | M4 | 1 | 3.9 | 0 | 2.17 | 8.46
|  |  |  | M5 | 1 | 5.95 | 0 | 2.17 | 12.91
|  |  |  | M6 | 1 | 3 | 0 | 1.87 | 5.61
|  |  |  | M7 | 1 | 4.95 | 0 | 1.57 | 7.77
|  |  |  | M8 | 1 | 3.9 | 0 | 1.57 | 6.12
0
[9 empty] | Total 28.08 | 67.16 | 0 | 0
28.09 | Partida | m3 | RELLENO DRENANTE TRASDOS MUROS | [6 empty] | 21.96 | 0 | 0
Relleno, compactado y apisonado de masa drenante colocada en trasdos de muros, constituida por material granular seleccionado de diámetros decrecientes (morro, gravón, grava, gravilla y arena gorda de rio) efectuado por medios mecánicos en el primer tercio de altura de muro y los 2/3 restante con tierras seleccionadas, incluso refino de taludes, incluso p.p. de envoltura con geotextil de 150 g/m2 y en separación de diámetros, y de todos los medios auxiliares para la perfecta realización de estos trabajos, totalmente terminados según instrucciones de la DF.
|  |  |  | Contorno | 1 | 54.21 | 0.25 | 1.62 | 21.96
0
[9 empty] | Total 28.09 | 21.96 | 0 | 0
28.10 | Partida | Ml | TUBO DREN.PVC CORR.SIMPLE SN2 D=125 mm | [6 empty] | 25.8 | 0 | 0
Tubería de drenaje enterrada de PVC corrugado simple circular ranurado de diámetro nominal 125 mm. y rigidez esférica SN2 kN/m2 (con manguito incorporado). Colocada sobre canaleta de obra, incluida media caña inferior, revestida con geotextil de 125 g/m2 y rellena con grava filtrante (incluido en esta partida) por encima del tubo con cierre de doble solapa del paquete filtrante (realizado con el propio geotextil). Con p.p. de medios auxiliares e incluida la excavación y el tapado posterior de las zanjas, s/ CTE-HS-5.
|  |  |  | Alrededor piscina | 1 | 25.8 | 0 | 0 | 25.8
0
[9 empty] | Total 28.10 | 25.8 | 0 | 0
28.11 | Partida | m2 | FORMACIÓN DE PENDIENTES CON MORTERO DE CEMENTO | [6 empty] | 44.16 | 0 | 0
Formación de pendientes bajo pavimentos exteriores con capa de mortero M-80 con 1.5% de pendiente aproximada, de espesor según planos, de resistencia a compresión 2,0 MPa y 690 kg/m³ de densidad, confeccionado en obra con arena de rio y cemento gris, acabado fratasado. Incluso limpieza y preparación de la superficie soporte, replanteo de las pendientes y trazado de limatesas, limahoyas y juntas, formación de maestras, relleno de juntas con poliestireno expandido de 2 cm de espesor, vertido y regleado del hormigón, y vertido, extendido y maestreado de la superficie.
|  |  |  | Borde piscina | 1 | 83.16 | 0 | 0 | 83.16
|  |  |  | Deducir interior | -1 | 39 | 0 | 0 | -39
0
[9 empty] | Total 28.11 | 44.16 | 0 | 0
28.12 | Partida | m2 | IMPERMEABILIZACIÓN ASFÁLTICA AUTOPROTEGIDA 40 | [6 empty] | 44.16 | 0 | 0
Impermeabilización compuesta por: hormigón aligerado de pendiente, imprimación, imprimamción asfáltica IMPRIDAN 100 y tela asfáltica autoportegida GLASDAN 40 GP POL de DANOSA, encuentro con bordes libres, canaleta de EPDM con sumidero sifónico, cazoleta o sumidero, con velo de refuerzo, incluso acabado con mortero hidrófugo de protección y nivelación, i/p.p. medios auxiliares, lista para solar. Con prueba de estanqueidad. Según detalle de proyecto.
|  |  |  | Medicion pendientes piscina | 44.16 | 0 | 0 | 0 | 44.16
0
[9 empty] | Total 28.12 | 44.16 | 0 | 0
28.13 | Partida | m2 | IMPERMEABILIZACION PARAMENTOS GUNITADOS SikaTop-209 ES | [6 empty] | 87.85 | 0 | 0
Impermeabilización y protección de paramentos gunitados, mediante un mortero de impermeabilización flexible de dos componentes, a base de cemento áridos seleccionados y polímeros modificados, con objeto de puentear pequeñas fisuras, tipo SikaTop-209 ES, con una resistencia a la presión hidrostática directa de 1 Pa, y a contrapresión de 0,2 Pa, aplicado mediante rodillo, en dos capas, con un espesor de capa de entre 1 y 2 mm, con un consumo de 1,7 kg/m2 y mm de espesor, siguiendo las indicaciones de la Hoja Técnica del producto, incluyendo suministro de materiales, aplicación, medios auxiliares y eliminación de residuos a vertedero. El soporte deberá estar sano, limpio y lo mas uniforme posible.
|  |  |  | VERTICALES |  |  |  |  | 0
|  |  |  | M67 | 1 | 4.66 | 0 | 1.19 | 5.55
|  |  |  | M68 | 1 | 3 | 0 | 1.49 | 4.47
|  |  |  | M69 | 1 | 5.66 | 0 | 1.79 | 10.13
|  |  |  | M70 | 1 | 3.32 | 0 | 1.79 | 5.94
|  |  |  | M71 | 1 | 5.66 | 0 | 1.79 | 10.13
|  |  |  | M72 | 1 | 1.67 | 0 | 1.49 | 2.49
|  |  |  | M73 | 1 | 4.66 | 0 | 1.19 | 5.55
|  |  |  | M74 | 1 | 3.32 | 0 | 1.19 | 3.95
|  |  |  | HORIZONTALES |  |  |  |  | 0
|  |  |  | Gunitado horizontal | 1 | 39.64 | 0 | 0 | 39.64
0
[9 empty] | Total 28.13 | 87.85 | 0 | 0
28.14 | Partida | ml | FORMACIÓN PELDAÑO | [6 empty] | 7.5 | 0 | 0
Formación de peldañeado de escalera y relleno inferior incluso formación de mesetas con ladrillo cerámico perforado tosco de 24x11,5x7 cm., recibido con mortero de cemento CEM II/B-P 32,5 N y arena de río tipo M-5, i/replanteo y limpieza, medido en su longitud, incluyendo compensados.
|  |  |  | Interior piscina | 5 | 1.5 | 0 | 0 | 7.5
0
[9 empty] | Total 28.14 | 7.5 | 0 | 0
28.15 | Partida | m2 | FORMACION RECRECIDO PISCINA | [6 empty] | 2.25 | 0 | 0
Formacion de recrecido en interior de piscina formado por fabrica de ladrillo perforado de 1 pie de espesor apoyado sobre losa de hormigon y recibda con mortero M-80 para formacion de cajon, relleno de grava de origen siliceo de tamaño maximo 20/40 mm y sobre esta, losa de hormigon de 15 cms de espesor armada con mallazo electrosoldado 15x15x8 mm realizada con hormigon HA/25, aplicacion de mortero impermeabilizante Sika Top Seal 107 en todo el contorno del recrecido listo para recibir el acabado ceramico indicado en el proyecto de ejecucion.
|  |  |  | Interior piscina | 1 | 2.25 | 0 | 0 | 2.25
0
[9 empty] | Total 28.15 | 2.25 | 0 | 0
28.16 | Partida | Ml | RECIBIDO CANALETA LINEAL | [6 empty] | 35.99 | 0 | 0
Recibido de canaletas lineales exteriores e interiores, incluso formación de rebaje en plastón inferior. Realizado según recomendaciones del fabricante.
|  |  |  | Igual medicion canal | 35.99 | 0 | 0 | 0 | 35.99
0
[9 empty] | Total 28.16 | 35.99 | 0 | 0
28.17 | Partida | Ml | CANAL DRENAJE ACO SELF 100 H55 | [6 empty] | 35.99 | 0 | 0
Canal de drenaje ACO SELF 100 H55 de hormigón polímero, de clase de carga hasta B125 según EN1433. con sistema de fijación por pestaña, longitud total 1000 mm, altura exterior 55 mm y ancho exterior 118 mm. Ancho Interior nominal 98 mm. Incluso p.p. de reja brickslot T de acero galvanizado, de clase de carga A15 según EN1433, para canales de drenaje ACO SELF 100. Sin sistema de fijación. Área de absorción de 150 cm²/m. Longitud total de 1000 mm, altura exterior 17 mm y ancho exterior 118 mm, y reja brickslot T de inpección de acero galvanizado, de clase de carga A15 según EN1433, para canales de drenaje ACO SELF 100. Sin sistema de fijación. Longitud total de 150 mm, altura exterior 25 mm y ancho exterior 118 mm. Los cortes realizados en la reja de acero galvanizado, deberán galvanizarse en obra antes de su instalación. .
|  |  |  | Perimetro | 1 | 35.99 | 0 | 0 | 35.99
0
[9 empty] | Total 28.17 | 35.99 | 0 | 0
28.18 | Partida | Ud | SUMIDERO SIFÓNICO PVC 50 mm | [6 empty] | 10 | 0 | 0
Sumidero sifónico de PVC con salida vertical u horizontal de 50 mm.; para recogida de aguas en locales húmedos, instalado y conexionado a la red general de desagüe, incluso con p.p. de pequeño material de agarre y medios auxiliares, y sin incluir arqueta de apoyo.
|  |  |  | Perimetro | 10 | 0 | 0 | 0 | 10
0
[9 empty] | Total 28.18 | 10 | 0 | 0
28.19 | Partida | Ud | SUMIDERO SIFÓNICO PVC 125 mm | [6 empty] | 1 | 0 | 0
Sumidero sifónico de PVC con salida vertical u horizontal de 125 mm.; para recogida de aguas pluviales o de locales húmedos, instalado y conexionado a la red general de desagüe, incluso con p.p. de pequeño material de agarre y medios auxiliares, y sin incluir arqueta de apoyo.
|  |  |  | Fondo piscina | 1 | 0 | 0 | 0 | 1
0
[9 empty] | Total 28.19 | 1 | 0 | 0
28.20 | Partida | Ml | PELDAÑO GRESITE 20X20 MM | [6 empty] | 7.5 | 0 | 0
Peldaño de gresite de 20x20 mm
[5 empty] | 5 | 1.5 | 0 | 0 | 7.5
0
[9 empty] | Total 28.20 | 7.5 | 0 | 0
28.21 | Partida | m2 | REVESTIMIENTO GRESITE 20X20 | [6 empty] | 54.6 | 0 | 0
Revestimiento de gresite de 20x20 mm
[5 empty] | 1 | 21.96 | 0 | 0 | 21.96
[5 empty] | 1 | 7.49 | 0 | 0 | 7.49
[5 empty] | 1 | 21.96 | 0 | 0 | 21.96
[5 empty] | 1 | 1.51 | 0 | 0 | 1.51
[5 empty] | 1 | 1.23 | 0 | 0 | 1.23
[5 empty] | 1 | 3 | 0 | 0.15 | 0.45
0
[9 empty] | Total 28.21 | 54.6 | 0 | 0
28.22 | Partida | m2 | SOLADO GRESITE 20X20 | [6 empty] | 34.68 | 0 | 0
Revestimiento de gresite de 20x20 mm
|  |  |  | Suelo interior piscina | 1 | 9 | 0 | 0 | 9
[5 empty] | 1 | 9.18 | 0 | 0 | 9.18
[5 empty] | 1 | 16.5 | 0 | 0 | 16.5
0
[9 empty] | Total 28.22 | 34.68 | 0 | 0
28.23 | Partida | m2 | SOLADO CERÁMICO 120X120 ASPHALT OF WHITE ANTIDESLIZANTE C2 | [6 empty] | 46.41 | 0 | 0
Solado de gres porcelánico ASPHALT OF WHITE antideslizante C2 de 120x120
|  |  |  | Borde piscina | 1 | 83.16 | 0 | 0 | 83.16
|  |  |  | Deducir interior | -1 | 39 | 0 | 0 | -39
|  |  |  | Meseta interior piscina | 1 | 2.25 | 0 | 0 | 2.25
0
[9 empty] | Total 28.23 | 46.41 | 0 | 0
28.24 | Partida | Ud | EQUIPO COMPLETO INSTALACION PISCINA EXTERIOR DESBORDANTE MUNICH | [6 empty] | 1 | 0 | 0
Suministro e instalación de equipo completo de instalación para piscina exterior desbordante, con las siguientes caracteristicas tecnicas: Suministro e instalación de equipo completo de instalación para piscina exterior desbordante. Comprendiendo: 1. Piscina con sistema desbordante. 2. Equipo de depuración salino con dosificador de cloruro sódico en caseta prefabricada de poliester no enterrada, con filtro de 900mm de diámetro, relleno con vidrio ecofiltrante. Dimensionado para un volumen de agua aproximado de 56 m3, construido en poliester reforzado, incluida la valvulería necesaria, prefiltros, cestos, motor eléctrico, manómetros, batería de tubería de PVC para enlace del filtro con el grupo, indicadores de presión, purgador de aire, mirilla de cristal y todo el material necesario, completamente instalado. 3. Bomba de recirculación de potencia necesaria para el buen funcionamiento, de aproximadamente 2 CV. Conectada debidamente con el resto de equipos de la piscina. 4. Toma de fondo en el vaso de piscina. 5. Regulador de PH adecuado al volumen de agua (24gr/h), con display de leds, calibración con indicación de calidad del electrodo. Escala de PH. Resolución de lectura. 6. Compuerto de Bombas, sondas y todos los elementos necesarios para una correcta instalación. 1 Toma de fondo en el vaso de piscina. 1 Toma limpiafondos en el vaso de piscina. Sistema automatizado de llenado del vaso de compensación. Cuando el nivel baja se llena automáticamente. Con equipo limpiafondos autónomo, con mando teléscópico de 5 m, 25 m de manguera autoflotante de 2". Automaticos para depósito de compensación Realizada la instalación por empresa especializada. Incluso puesta en marcha. Incluso red de tuberías de alimentación y retorno a todas las tomas, tuberías de desagüe, llaves, válvulas, filtros, bombas, manómetros, indicadores de presión, purgadores, rejillas, impulsores, accesorios, bridas, codos, piezas especiales y de unión, abrazaderas, sumidero de acero inoxidable, etc. Todo ello con las dimensiones y diámetros necesarios, totalmente terminado y funcionando, con todos lo elementos necesarios para su correcto uso y mantenimiento. NOTA. El vaso de compensación tendrá rebosadero a la cota superior conectado a la red de saneamiento.
[5 empty] | 1 | 0 | 0 | 0 | 1
0
[9 empty] | Total 28.24 | 1 | 0 | 0
28.25 | Partida | Ud | VASO DE COMPENSACION | [6 empty] | 1 | 0 | 0
Suministro e instalacion de vaso de compensacion de dimensiones 2x2x1,7 de 6,8 m³ de capacidad, prefabricado de poliéster, colocado en superficie, en posición horizontal, con patas. Incluso, válvula de flotador de 1 1/2" de diámetro para conectar con la acometida, interruptores de nivel, válvula de bola de 50 mm de diámetro para vaciado y válvula de corte de mariposa de 1 1/2" de diámetro para conectar a la depuradora de piscina, totalmente instalado. NOTA: NO OFERTADO
[5 empty] | 1 | 0 | 0 | 0 | 1
0
[9 empty] | Total 28.25 | 1 | 0 | 0
28.26 | Partida | Ud | RED TUBERÍAS ALIM. PISCINA EXTERIOR | [6 empty] | 1 | 0 | 0
Red de tuberías de PVC de 10 Atms. de presión y varios diámetros, para la conexión entre cuarto de instalaciones y la piscina, realizado con instalación enterrada, colocada en zanja, en el interior de vivienda y de zonas verdes, i/p.p. de elementos de unión, válvulas de corte, etc, incluso p.p. de apertura y cerrado de zanjas necesarias., instalada. Totalmente conectado y funcionando. Se incluyen las siguientes conexiones: 2 - Circuito de Impulsión con 2 boquillas en escalera y 5 boquillas en fondo empotradas en el suelo 1 - Toma de llenado Independiente 1 - Sumidero de Fondo 1 - Conexion de Limpiafondos 1- Sonda de llenado con valvula de reposicion de agua. NOTA: NO OFERTADO
[5 empty] | 1 | 0 | 0 | 0 | 1
0
[9 empty] | Total 28.26 | 1 | 0 | 0
28.27 | Partida | Ud | INSTALACION ELECTRICA PISCINA EXTERIOR | [6 empty] | 1 | 0 | 0
Instalación completa de electricidad para piscina exterior, comprendiendo: - Cuadro eléctrico con accionador temporizado para encendido, con transformador para led en caso necesario. Con toma de tierra. Con guardamotor magnetotérmico, conexión a motor bajo tubo interplast. - Conexionado de todos los equipos (persiana, iluminación, dosificación, depuración, vaso de compensación etc.) - Red equipotencial para piscina con cable desnudo y derivaciones, uniendo todos los puntos metálicos de la piscina, con soldadura aluminotécnica. Todo ello con las secciones, diámetros y elementos de protección necesarios para su correcto uso y mantenimiento. Realizada la instalación por empresa especializada. Totalmente terminado incluso puesta en marcha.
[5 empty] | 1 | 0 | 0 | 0 | 1
0
[9 empty] | Total 28.27 | 1 | 0 | 0
28.28 | Partida | Ud | ILUMINACION PISCINA | [6 empty] | 1 | 0 | 0
Suministro e instalacion de iluminacion de piscina exterior, incluyendo cableado y conexion con cuadro de piscina formada por los siguientes elementos: - 2 Proyectores sub-acuáticos - Cuerpos de cycolac - Nichos en cycolac - Aros embellecedores focos en acero inoxidable pulido integro - Lámparas LEDS de 3,3 w EN LUZ 3000K - IP-68 - Transformadores de 100 W. y 12 V. - Manguera eléctrica sintenax 2*6 - Tubo pasacables fergundul 16 mm. - Cuadro para alojamiento de transformadores.
[5 empty] | 1 | 0 | 0 | 0 | 1
0
[9 empty] | Total 28.28 | 1 | 0 | 0
28.30 | Partida | Ud | CONEXIONADO DEPOSITO DE COMPENSACION PISCINA | [6 empty] | 1 | 0 | 0
Instalación y conexionado de depósito de compensación, incluyendo sistemás automáticos para llenado con electroválvulas en by-pass, sondas, cuadro de control y demás elementos necesarios. NOTA: NO OFERTADO
[5 empty] | 1 | 0 | 0 | 0 | 1
0
[9 empty] | Total 28.30 | 1 | 0 | 0
28.31 | Partida | Ud | DUCHA PISCINA modelo ANGEL CON GRIFO DE PIES ASTRAL POOL | [6 empty] | 1 | 0 | 0
Suministro y colocación de ducha exterior para piscina MODELO ANGEL DE ASTRAL POOL
[5 empty] | 1 | 0 | 0 | 0 | 1
0
[9 empty] | Total 28.31 | 1 | 0 | 0
28.32 | Partida | UD | EQUIPO DE DESHUMECTACIÓN | [6 empty] | 1 | 0 | 0
Deshumectadora par estancia de hasta 200 m3 modelo Deshumidificador desecante DanVex AD-1000 (168Kg. / 24h) o similar
[9 empty] | Total 28B | 1 | 0 | 0
29 | Capítulo |  | INSTALACION DE GAS | [6 empty] | 1 | 0 | 0
29.01 | Partida | Ud | ACOMETIDA GAS | [6 empty] | 1 | 0 | 0
Acometida de gas, D=32 mm de polietileno de alta densidad PE 100, SDR11 de 8 m de longitud, con llave de acometida formada por válvula de esfera de latón niquelado de 1 1/4" alojada en arqueta prefabricada de polipropileno. El precio incluye la demolición y el levantado del firme existente y el conexionado con la red e incluye la excavación y el relleno principal..
[5 empty] | 1 | 0 | 0 | 0 | 1
0
[9 empty] | Total 29.01 | 1 | 0 | 0
29.02 | Partida | Ud | ARMARIO REGULACION | [6 empty] | 1 | 0 | 0
Suministro e instalación de armario de regulación de caudal nominal 6 m³/h, compuesto de: toma de presión a la entrada de 0,4 a 5 bar, llave de entrada para cobre de 16/18 mm de diámetro, filtro, regulador para una presión de salida de 22 mbar, válvula de seguridad por defecto de presión situada a la salida del contador G-4 (incluido en este precio) y armario de poliéster de fibra de vidrio autoextinguible de 520x540x230 mm, para instalación receptora de vivienda unifamiliar. Incluso elementos de fijación y vaina de PVC. Totalmente montado, conexionado y probado.
[5 empty] | 1 | 0 | 0 | 0 | 1
0
[9 empty] | Total 29.02 | 1 | 0 | 0
29.03 | Partida | Ml | LINEA DISTRIBUCION ARMARIO-VIVIENDA | [6 empty] | 95.2 | 0 | 0
Conduccion de distribucion de red de gas natural entre armario de regulacion situado en el limite de la parcela hasta llave de corte situada en interior de vivienda (salon), mediante tubería enterrada o superficialmente, con doble vaina metálica, formada por tubo de cobre estirado en frío sin soldadura, diámetro D=32/35 mm., vaina metalica de acero , incluso excavacion, cama de arena de rio, banda de proteccion y relleno de zanja en los tramos enterrados, piezas especiales,llaves de corte, pasatubos, etc... unidad totalmente terminada.
|  |  |  | Tramo horizontal | 1 | 73.54 | 0 | 0 | 73.54
[5 empty] | 1 | 19.16 | 0 | 0 | 19.16
|  |  |  | Tramo vertical | 1 | 1.5 | 0 | 0 | 1.5
[5 empty] | 1 | 1 | 0 | 0 | 1
0
[9 empty] | Total 29.03 | 95.2 | 0 | 0
29.04 | Partida | Ml | CONDUCTO AISLADO CHIMENEA 130/200 mm | [6 empty] | 6.7 | 0 | 0
Chimenea modular metálica, de doble pared, pared interior de acero inoxidable AISI 316L de 130 mm de diámetro y pared exterior de acero aluminizado de 200 mm, con aislamiento entre paredes mediante manta de fibra cerámica de alta densidad de 35 mm de espesor, instalada en el interior del edificio, para hogar de gas, incluso codos, tramos de regulacion, deflector superior antilluvia, abrazaderas de conexion y soportes de sustentacion. Totalmente instalada desde chimenea en salon hasta regulador exterior.
[5 empty] | 1 | 6.7 | 0 | 0 | 6.7
0
[9 empty] | Total 29.04 | 6.7 | 0 | 0
29.05 | Partida | Ud | CHIMENEA A GAS KALFIRE MODELO G170-37S | [6 empty] | 1 | 0 | 0
Suministro e instalacion de chimenea modelo Kalfire modele G170-37S alimentada con gas envasado en bombona. Unidad completamente, instalada, funcionando y legalizada, con encendido mediante mando a distancia
[5 empty] | 1 | 0 | 0 | 0 | 1
0
[9 empty] | Total 29.05 | 1 | 0 | 0
29.06 | Partida | Ud | REJILLA VENTILACIÓN INT. ALUMINIO LACADO 15x25 cm. | [6 empty] | 2 | 0 | 0
Rejilla para ventilación de 15x25 cm. ejecutada con perfiles de aluminio lacado construida en bastidor y lamas fijas, patillas de fijación, i/recibido de albañilería.
|  |  |  | Superior e inferior | 2 | 0 | 0 | 0 | 2
0
[9 empty] | Total 29.06 | 2 | 0 | 0
29.07 | Partida | Ud | REJILLA VENTILACIÓN EXT. ACERO LACADO 15x25 cm. | [6 empty] | 1 | 0 | 0
Rejilla para ventilación de 15x25 cm. ejecutada con perfiles de acero galvanizado lacado y construida con tubular 50x15x1,5 en bastidor y apoyos intermedios, lamas fijas de espesor mínimo 0,8 mm., patillas de fijación, i/recibido de albañilería.
|  |  |  | Exterior | 1 | 0 | 0 | 0 | 1
0
[9 empty] | Total 29.07 | 1 | 0 | 0
29.08 | Partida | Ud | LEGALIZACION Y PUESTA EN MARCHA INSTALACION GAS | [6 empty] | 1 | 0 | 0
Realizacion de todos los tramites precisos para la obtencion del alta de la instalacion que debera estar ejecutada por personal autorizado, cumpliendo Normativa vigente y Normas de la Cia. a.Proyecto: Memoria tecnica firmada en la que se describan las instalaciones reales ejecutadas, incluido entrega de la documentacion correspondiente ante Compañia b.Boletines: Coste de los boletines de instalacion de vivienda e instalacion comun c.Puesta en marcha y documentacion: Presentacion en fisico y CAD de los planos reales de la instalacion ejecutada, certificados CE de los materiales, fichas tecnicas de todos los elementos y productos empleados en la instalacion, garantias de los equipos, libros de mantenimiento, puesta en marcha de los equipos. d. Preparacion de proyecto especifico para acometida de gas.
[5 empty] | 1 | 0 | 0 | 0 | 1
0
[9 empty] | Total 29.08 | 1 | 0 | 0
[9 empty] | Total 29 | 1 | 0 | 0
30 | Capítulo |  | VARIOS | [6 empty] | 1 | 0 | 0
30.01 | Partida | Ud | FORMACION DE BARBACANA | [6 empty] | 1 | 0 | 0
Formación de barbacana en acceso de vehículos atendiendo a las normativas específicas del Ayuntamiento y diseño de proyecto con solado en continuidad de la zona de aparcamiento. Totalmente terminado, funcionando y incluyendo el proyecto para la tramitación de licencia municipal y legalización en el Ayuntamiento.
[5 empty] | 1 | 0 | 0 | 0 | 1
0
[9 empty] | Total 30.01 | 1 | 0 | 0
30.02 | Partida | Ud | REPOSICIÓN DE ACERAS | [6 empty] | 1 | 0 | 0
Reposición de aceras deterioradas durante la obra atendiendo a las normativas específicas del Ayuntamieno. Totalmente terminado, funcionando y legalizado.
[5 empty] | 1 | 0 | 0 | 0 | 1
0
[9 empty] | Total 30.02 | 1 | 0 | 0
30.03 | Partida | Ud | EXTINTOR | [6 empty] | 1 | 0 | 0
Extintor portátil de polvo químico ABC polivalente antibrasa, con presión incorporada, de eficacia 21A-144B-C, con 6 kg de agente extintor, con manómetro y manguera con boquilla difusora. Incluso soporte y accesorios de montaje.
|  |  |  | Aparcamiento exterior | 1 | 0 | 0 | 0 | 1
0
[9 empty] | Total 30.03 | 1 | 0 | 0
30.04 | Partida | Ud | CHIMENEA ROPA SUCIA | [6 empty] | 1 | 0 | 0
Instalacion completa para ropa sucia, formado por tuberia de pvc de 400 mm, qcon desarrollo desde la planta primera, planta baja y planta sotano hasta lavadero, incluso boca de carga, codos, Tes y piezas especiales necesarias para evitar esquinas angulosas, aristas y cualquier otro elementos que dificulte el paso de la ropa, embocaduras de carga/descarga recibidas en la tabiqueria de pladur, incluso soportes de sujeccion de la tuberia. Unidad totalmente instalada.
[5 empty] | 1 | 0 | 0 | 0 | 1
0
[9 empty] | Total 30.04 | 1 | 0 | 0
30.05 | Partida | Ud | PISTA DE PADEL | [6 empty] | 1 | 0 | 0
Suministro e instalación de pista de pádel de vidrio completa instalada sobre solera ( no incluida en este precio) , con base drenante, paredes de vidrio y cerrajería, red, moqueta e iluminación de la misma. Totalmente terminada.
30.06 | Partida | ud | ASCENSOR | [6 empty] | 1 | 0 | 0
Ascensor eléctrico sin cuarto de máquinas, con tecnología Gearless de frecuencia variable de 1 m/s de velocidad, 4 paradas, 320 kg de carga nominal, con capacidad para 4 personas, nivel básico de acabado en cabina de 840x1050x2200 mm, maniobra universal simple, puertas interiores automáticas de acero inoxidable y puertas exteriores automáticas en acero para pintar de 700x2000 mm.
30.07 | Partida | ud | SAUNA | [6 empty] | 1 | 0 | 0
Sauna seca premium AX-005B Sauna seca premium, perfecta para un uso público, también para uso privado. Mediante los modelos "premium" disfrutarás de una combinación especial entre madera y vidrio, con un estilo único y sensacional. Podrás personalizar el tipo de madera, dimensiones del producto, etc. Dimensiones: 2900 x 21000 x 2100 mm (adapta el tamaño a tus necesidades!) Panel de control multifunción Estufa de 6000W / Sistema infrarojos Lámpara de pared Luces cenitales LED multicolor Termohigrómetro (medidor de temperatura y humedad) Sistema de radio FM con conexión para CD Reproductor de MP3 por puerto USB Reloj de arena material madera Cubo de madera con cucharapara versión de sauna con estufa (regulación de humedad) Estructura: -Madera de cicuta tratada (consultar acerca de otros materiales) -Vidrio templado de 8-10 mm -Pared trasera con piedras incrustadas (Varios tipos a elegir)
30.08 | Partida | UD | BAÑO TURCO | [6 empty] | 1 | 0 | 0
Líneas rectas, diseño sobrio y elegante. Las cabinas de vapor AstralPool ofrecen el lujo del diseño italiano adaptado a la tecnología más avanzada del mercado. Módulos de pared: Fabricado con paneles dobles de poliestireno expandido de alta densidad sobre una estructura de aluminio anodizado. Techo: Techo abovedado formado por módulos de metacrilato blanco de 3 mm, apoyado sobre un soporte de aluminio anodizado y reforzado con varias capas de resina de poliéster. Incluye LED perimetral en el techo y bajo el banco. Difusor en acero inoxidable. Aro inferior y superior: aluminio anodizado. Asa: tubular en acero inoxidable. Acabado del frontal: vidrio laminado (5+5) de 10 mm. Bancos con revestimiento porcelánico de gran formato en Gada color arena (grupo 0). Paredes con revestimiento porcelánico de gran formato en Gada color arena (grupo 0). Incluye 2 puffs. Incluye lavabo en porcelana Gada de color arena. Puerta: en vidrio templado de 8 mm, bisagras de aluminio anodizado. Ancho 90 cm*. Panel de control: Ecotouch. Incluye grupo de vapor: potencia en función del modelo (opcional: descalcificador). Incluye una esencia de aromaterapia (opcional: hasta 4 esencias). Iluminación: Puntos de luz: LED blanco de 12 V Bajo el banco: LED RGB de 12 V Techo: LED RGB de 12 V Conexión: 400 V III + Neutro + Toma de tierra 230 V III + Toma de tierra 230 V I + Neutro (9 kW máx.)
30.09 | Partida | UD | JACUZZI | [6 empty] | 1 | 0 | 0
Spa jacuzzi Dream Ground jacuzzi para 5 personas puede instalarse como spa en el interior o como jacuzzi exterior a modo de pequeña piscina. Sus 51 jets brindan un masaje de agua y de aire ideal para el descanso. El mando de control de color lumínico invita a una cura de stress y su emplazamiento en el exterior convida a sumergirte en un baño de confort y salud en contacto con el medio exterior.
30.10 | Partida | UD | CUBIERTA PARKING | [6 empty] | 96.1 | 0 | 0
Suministro e instalación de cubierta Parking a base de lamas móviles de aluminio, sobre subestructura metálica,
30.11 | Partida | UD | PERGOLA CENADOR | [6 empty] | 1 | 0 | 0
Pérgola de cenador a base de perfilería metálica ligera, anclada a estructura metálica y con continuidad con la losa fija de la zona de barbacoa
[9 empty] | Total 30 | 1 | 0 | 0
31 | Capítulo |  | CONTROL DE CALIDAD Y ENSAYOS | [6 empty] | 1 | 0 | 0
31.01 | Partida | Ud | CONFORMIDAD ACERO P/ PASIVAS, S/ EHE-08 | [6 empty] | 1 | 0 | 0
Comprobación de la conformidad, s/ EHE-08 en número necesario de ensayos, de productos de acero para armaduras pasivas del hormigón, (dos de cada diámetro) mediante la realización de ensayos de laboratorio para determinar la sección equivalente, la geometría superficial (corrugas ó grafilas), la aptitud al doblado-desdoblado, el límite elástico y la carga de rotura y la relación entre ambos, el alargamiento de rotura y el alargamiento bajo carga máxima, s/ UNE-EN 15630-1:2003.
31.02 | Partida | Ud | CONTROL AMASADA HORMIGON, S/ EHE-08 EN LOTES | [6 empty] | 1 | 0 | 0
Comprobación de la conformidad, s/ EHE-08 en número necesario de ensayos, de una amasada de hormigón fresco, mediante la toma de muestras, s/ UNE-EN 12350-1:2006, de 1 series de formas, medidas y características, s/ UNE-EN 12390-1:2001, su conservación y curado en laboratorio, s/ UNE-EN 12390-2:2001, y la rotura a compresión simple a 28 días, s/ UNE-EN 12390-3:2004, incluso el ensayo de consistencia del hormigón fresco, s/ UNE-EN 12350-2:2006. Control redactado cumpliendo la Normativa vigente.
31.03 | Partida | Ud | ENSAYO SOLDADURAS, LIQUIDOS PENETRANTES | [6 empty] | 1 | 0 | 0
Ensayo y reconocimiento de cordón de soldadura, realizado con líquidos penetrantes, s/UNE-EN 571-1, realizado mediante 3 ensayos de 10 unidades cada uno.
31.04 | Partida | Ud | PRUEBA ESTANQUEIDAD Y SERVICIO, AZOTEAS | [6 empty] | 1 | 0 | 0
Prueba de estanqueidad y servicio de todas las azoteas, duchas y terrazas, con criterios s/ CTE-DB-HS-1, mediante inundación con agua de paños entre limatesas previo taponado de desagües y mantenimiento durante un periodo mínimo de 24 horas, comprobando las filtraciones al interior y el desaguado del 100% de la superficie probada. Incluso emisión del informe de la prueba.
[5 empty] | 1 | 0 | 0 | 0 | 1
0
[9 empty] | Total 31.04 | 1 | 0 | 0
31.05 | Partida | Ud | ESTANQUEIDAD SANEAMIENTO COLGADO | [6 empty] | 1 | 0 | 0
[5 empty] | 1 | 0 | 0 | 0 | 1
0
[9 empty] | Total 31.05 | 1 | 0 | 0
[9 empty] | Total 31 | 1 | 0 | 0
32 | Capítulo |  | GESTIÓN DE RESIDUOS SÓLIDOS | [6 empty] | 1 | 0 | 0
32.01 | Partida | ud | GESTIÓN DE RESIDUOS SOLIDOS | [6 empty] | 1 | 0 | 0
Gestión de Residuos de la obra.
[5 empty] | 1 | 0 | 0 | 0 | 1
0
[9 empty] | Total 32.01 | 1 | 0 | 0
[9 empty] | Total 32 | 1 | 0 | 0
33 | Capítulo |  | SEGURIDAD Y SALUD | [6 empty] | 1 | 0 | 0
33.01 | Partida | Ud | SEGURIDAD Y SALUD | [6 empty] | 1 | 0 | 0
Presupuesto de seguridad y salu según detalle del estudio de seguridad y salud.
[5 empty] | 1 | 0 | 0 | 0 | 1
0
[9 empty] | Total 33.01 | 1 | 0 | 0
[9 empty] | Total 33 | 1 | 0 | 0
[9 empty] | Total SOTOGRANDE | 1 | 0 | 0
Note on A3: Código único que identifica el concepto. Ver colores en "Entorno de trabajo: Apariencia" Es el primer campo que hay que rellenar para crear un concepto. Al escribir un código: • Si no existe en la obra, se crea un concepto nuevo • Si ya figura en otro lugar de la obra, se inserta también bajo el concepto superior • Si deriva de un concepto paramétrico, se inserta el concepto derivado Es sensible a la opción "Archivo: Entorno de trabajo: Generales: Aceptar códigos en minúsculas"
Note on B3: Naturaleza del concepto (ver menú contextual)
Note on C3: Unidad de medida a la que se refiere el precio unitario Las unidades de tiempo de la maquinaria y la mano de obra afectan a los cálculos de duraciones y recursos D*, d*: Dias x Horas laborables del día (Obra.CalcDurLab) S*, s*, W*, w*: Semanas x 5 días M*, m*: Meses x Días laborables del mes (Obra.CalcDurMes) A*, a*, Y*, y*: Años x 12
Note on D3: Texto breve que facilita la visualización, la búsqueda y la impresión del concepto en lugar del texto El color corresponde al estado, que se modifica con el menú contextual, actualizándose la fecha del color correspondiente
Note on E3: Descripción corta de la línea de medición
Note on F3: Columna A: Número de unidades iguales de la línea de medición
Note on G3: Columna B: Longitud de la línea de medición
Note on H3: Columna C: Anchura de la línea de medición
Note on I3: Columna D: Altura de la línea de medición
Note on J3: Cantidad Verde: Referencia a otra partida Naranja: Fórmula de medición Azul: Expresión Magenta: Calculado a partir de las dimensiones Negro: Introducido directamente
Note on K3: Cantidad o rendimiento del concepto en su superior en el presupuesto Magenta: Proviene de las líneas de medición Negro: Si se introduce por el usuario se retiran del presupuesto las líneas de medición, si existen Fondo gris: Puede anularse para no tener en cuenta la cantidad del concepto en un superior determinado
Note on L3: Precio unitario principal del concepto Puede ser el precio del presupuesto, de venta o de oferta Cuando se usan precios de coste y de venta el coste estimado figura en el precio objetivo "Obj" Magenta: Calculado a partir de los conceptos inferiores, si se modifica pasa a ser bloqueado Rojo: Bloqueado, puede ser distinto al resultante de sus inferiores Fondo gris: Anulado, el concepto no interviene en el presupuesto Precios.Pres Precio asignado a la entidad que aparece en las ventanas de precios múltiples, como divisas, precios y ofertantes Negro: Introducido por usuario Magenta: Calculado Fondo rosa: Valor de defecto
Note on M3: Presupuesto vigente, suma de presupuesto inicial y modificaciones aprobadas Incluye costes indirectos (PEM) si esta definido el porcentaje Magenta: El producto de la cantidad por el precio del presupuesto está afectado por un factor o por el porcentaje de costes indirectos